## bus_data
BUS_I | BUS_TYPE | Pd | Qd | Gs | Bs | area | Vm | Va | baseKV | zone | Vmax | Vmin
1 | 1 | 0.0021306 | 0.00053398 | 0 | 0 | 1 | 0.97735 | -0.43522 | 0.4 | 1 | 1.1 | 0.9
3 | 1 | 0 | 0 | 0 | 0 | 1 | 0.97739 | -0.43436 | 0.4 | 1 | 1.1 | 0.9
4 | 1 | 0.00065067 | 0.00016307 | 0 | 0 | 1 | 0.97707 | -0.44072 | 0.4 | 1 | 1.1 | 0.9
5 | 1 | 0.002596 | 0.00065062 | 0 | 0 | 1 | 0.97747 | -0.43281 | 0.4 | 1 | 1.1 | 0.9
6 | 1 | 0.0013659 | 0.00034232 | 0 | 0 | 1 | 0.97692 | -0.44361 | 0.4 | 1 | 1.1 | 0.9
113 | 1 | 0.00083861 | 0.00021018 | 0 | 0 | 1 | 0.97767 | -0.42887 | 0.4 | 1 | 1.1 | 0.9
94 | 1 | 0.0003126 | 7.8344e-05 | 0 | 0 | 1 | 0.97641 | -0.45369 | 0.4 | 1 | 1.1 | 0.9
87 | 1 | 0.0010861 | 0.00027219 | 0 | 0 | 1 | 0.97578 | -0.46614 | 0.4 | 1 | 1.1 | 0.9
96 | 1 | 0.0032528 | 0.00081523 | 0 | 0 | 1 | 0.97571 | -0.46761 | 0.4 | 1 | 1.1 | 0.9
85 | 1 | 0 | 0 | 0 | 0 | 1 | 0.97601 | -0.46163 | 0.4 | 1 | 1.1 | 0.9
114 | 1 | 0.0012428 | 0.00031149 | 0 | 0 | 1 | 0.97805 | -0.42147 | 0.4 | 1 | 1.1 | 0.9
86 | 1 | 0 | 0 | 0 | 0 | 1 | 0.97607 | -0.46043 | 0.4 | 1 | 1.1 | 0.9
95 | 1 | 0.0032476 | 0.00081392 | 0 | 0 | 1 | 0.97602 | -0.46148 | 0.4 | 1 | 1.1 | 0.9
93 | 1 | 0.0007127 | 0.00017862 | 0 | 0 | 1 | 0.97625 | -0.45689 | 0.4 | 1 | 1.1 | 0.9
7 | 1 | 0.0022178 | 0.00055584 | 0 | 0 | 1 | 0.97951 | -0.39311 | 0.4 | 1 | 1.1 | 0.9
8 | 1 | 0 | 0 | 0 | 0 | 1 | 0.98 | -0.38351 | 0.4 | 1 | 1.1 | 0.9
9 | 1 | 0.0034586 | 0.0008668 | 0 | 0 | 1 | 0.9794 | -0.39539 | 0.4 | 1 | 1.1 | 0.9
10 | 1 | 0.0019111 | 0.00047898 | 0 | 0 | 1 | 0.98029 | -0.37784 | 0.4 | 1 | 1.1 | 0.9
11 | 1 | 0.0027375 | 0.00068608 | 0 | 0 | 1 | 0.97974 | -0.38872 | 0.4 | 1 | 1.1 | 0.9
232 | 1 | 0.016465 | 0.0041264 | 0 | 0 | 1 | 0.97851 | -0.41274 | 0.4 | 1 | 1.1 | 0.9
24 | 1 | 0.0085819 | 0.0021508 | 0 | 0 | 1 | 0.98143 | -0.35573 | 0.4 | 1 | 1.1 | 0.9
44 | 1 | 0.0018282 | 0.00045818 | 0 | 0 | 1 | 0.97911 | -0.40106 | 0.4 | 1 | 1.1 | 0.9
19 | 1 | 0 | 0 | 0 | 0 | 1 | 0.98199 | -0.34478 | 0.4 | 1 | 1.1 | 0.9
42 | 1 | 0 | 0 | 0 | 0 | 1 | 0.97867 | -0.40954 | 0.4 | 1 | 1.1 | 0.9
12 | 1 | 0.0032408 | 0.00081221 | 0 | 0 | 1 | 0.98116 | -0.36101 | 0.4 | 1 | 1.1 | 0.9
13 | 1 | 0.0018358 | 0.00046008 | 0 | 0 | 1 | 0.98135 | -0.35731 | 0.4 | 1 | 1.1 | 0.9
14 | 1 | 0.0055529 | 0.0013917 | 0 | 0 | 1 | 0.98111 | -0.36193 | 0.4 | 1 | 1.1 | 0.9
15 | 1 | 0 | 0 | 0 | 0 | 1 | 0.98155 | -0.35343 | 0.4 | 1 | 1.1 | 0.9
17 | 1 | 0 | 0 | 0 | 0 | 1 | 0.98136 | -0.35716 | 0.4 | 1 | 1.1 | 0.9
23 | 1 | 0 | 0 | 0 | 0 | 1 | 0.98512 | -0.28392 | 0.4 | 1 | 1.1 | 0.9
25 | 1 | 0 | 0 | 0 | 0 | 1 | 0.98131 | -0.35807 | 0.4 | 1 | 1.1 | 0.9
18 | 1 | 0.004732 | 0.0011859 | 0 | 0 | 1 | 0.9813 | -0.35829 | 0.4 | 1 | 1.1 | 0.9
16 | 1 | 0.002207 | 0.00055312 | 0 | 0 | 1 | 0.98129 | -0.35842 | 0.4 | 1 | 1.1 | 0.9
200 | 1 | 0.0017162 | 0.00043013 | 0 | 0 | 1 | 0.98549 | -0.27681 | 0.4 | 1 | 1.1 | 0.9
21 | 1 | 0.00077357 | 0.00019387 | 0 | 0 | 1 | 0.98509 | -0.28457 | 0.4 | 1 | 1.1 | 0.9
31 | 1 | 0.0067833 | 0.0017001 | 0 | 0 | 1 | 0.98104 | -0.36337 | 0.4 | 1 | 1.1 | 0.9
20 | 1 | 0.00089387 | 0.00022403 | 0 | 0 | 1 | 0.98506 | -0.28521 | 0.4 | 1 | 1.1 | 0.9
22 | 1 | 0.0012508 | 0.00031349 | 0 | 0 | 1 | 0.98504 | -0.28554 | 0.4 | 1 | 1.1 | 0.9
198 | 1 | 0.0014849 | 0.00037214 | 0 | 0 | 1 | 0.98652 | -0.25698 | 0.4 | 1 | 1.1 | 0.9
32 | 1 | 0 | 0 | 0 | 0 | 1 | 0.97986 | -0.38641 | 0.4 | 1 | 1.1 | 0.9
33 | 1 | 0.0028069 | 0.00070348 | 0 | 0 | 1 | 0.98014 | -0.38084 | 0.4 | 1 | 1.1 | 0.9
46 | 1 | 0.0023008 | 0.00057663 | 0 | 0 | 1 | 0.97956 | -0.39226 | 0.4 | 1 | 1.1 | 0.9
30 | 1 | 0 | 0 | 0 | 0 | 1 | 0.98039 | -0.3761 | 0.4 | 1 | 1.1 | 0.9
26 | 1 | 0.0012933 | 0.00032412 | 0 | 0 | 1 | 0.98 | -0.38371 | 0.4 | 1 | 1.1 | 0.9
27 | 1 | 0 | 0 | 0 | 0 | 1 | 0.98006 | -0.38255 | 0.4 | 1 | 1.1 | 0.9
28 | 1 | 0.0013924 | 0.00034897 | 0 | 0 | 1 | 0.97996 | -0.38434 | 0.4 | 1 | 1.1 | 0.9
29 | 1 | 0 | 0 | 0 | 0 | 1 | 0.97896 | -0.40403 | 0.4 | 1 | 1.1 | 0.9
52 | 1 | 0 | 0 | 0 | 0 | 1 | 0.97747 | -0.43315 | 0.4 | 1 | 1.1 | 0.9
49 | 1 | 0.0009219 | 0.00023105 | 0 | 0 | 1 | 0.97891 | -0.40506 | 0.4 | 1 | 1.1 | 0.9
73 | 1 | 0.0012383 | 0.00031036 | 0 | 0 | 1 | 0.97738 | -0.43501 | 0.4 | 1 | 1.1 | 0.9
68 | 1 | 0.0024247 | 0.00060768 | 0 | 0 | 1 | 0.97701 | -0.4422 | 0.4 | 1 | 1.1 | 0.9
50 | 1 | 0.0011255 | 0.00028209 | 0 | 0 | 1 | 0.97889 | -0.40534 | 0.4 | 1 | 1.1 | 0.9
47 | 1 | 0.001583 | 0.00039673 | 0 | 0 | 1 | 0.97915 | -0.4004 | 0.4 | 1 | 1.1 | 0.9
34 | 1 | 0.014846 | 0.0037209 | 0 | 0 | 1 | 0.99637 | -0.068636 | 0.4 | 1 | 1.1 | 0.9
35 | 1 | 0.0096649 | 0.0024223 | 0 | 0 | 1 | 0.99567 | -0.081926 | 0.4 | 1 | 1.1 | 0.9
36 | 1 | 0 | 0 | 0 | 0 | 1 | 0.99683 | -0.059815 | 0.4 | 1 | 1.1 | 0.9
37 | 1 | 0 | 0 | 0 | 0 | 1 | 0.99255 | -0.14117 | 0.4 | 1 | 1.1 | 0.9
38 | 3 | 0.0041029 | 0.0010283 | 0 | 0 | 1 | 1 | 0 | 0.4 | 1 | 1.1 | 0.9
39 | 1 | 0.00262 | 0.00065663 | 0 | 0 | 1 | 0.99518 | -0.091329 | 0.4 | 1 | 1.1 | 0.9
193 | 1 | 0.0014428 | 0.0003616 | 0 | 0 | 1 | 0.9907 | -0.17653 | 0.4 | 1 | 1.1 | 0.9
190 | 1 | 0.004267 | 0.0010694 | 0 | 0 | 1 | 0.99247 | -0.14277 | 0.4 | 1 | 1.1 | 0.9
104 | 1 | 0.002435 | 0.00061027 | 0 | 0 | 1 | 0.99751 | -0.046891 | 0.4 | 1 | 1.1 | 0.9
110 | 1 | 0.0042647 | 0.0010688 | 0 | 0 | 1 | 0.99925 | -0.014428 | 0.4 | 1 | 1.1 | 0.9
181 | 1 | 0 | 0 | 0 | 0 | 1 | 0.99434 | -0.10734 | 0.4 | 1 | 1.1 | 0.9
201 | 1 | 0 | 0 | 0 | 0 | 1 | 0.98872 | -0.21453 | 0.4 | 1 | 1.1 | 0.9
191 | 1 | 0.00077505 | 0.00019425 | 0 | 0 | 1 | 0.99246 | -0.14292 | 0.4 | 1 | 1.1 | 0.9
103 | 1 | 0.0056078 | 0.0014055 | 0 | 0 | 1 | 0.99667 | -0.062743 | 0.4 | 1 | 1.1 | 0.9
111 | 1 | 0.0022485 | 0.00056352 | 0 | 0 | 1 | 0.99867 | -0.025443 | 0.4 | 1 | 1.1 | 0.9
180 | 1 | 0.0042878 | 0.0010746 | 0 | 0 | 1 | 0.99317 | -0.12972 | 0.4 | 1 | 1.1 | 0.9
179 | 1 | 0.0016826 | 0.00042169 | 0 | 0 | 1 | 0.99429 | -0.10828 | 0.4 | 1 | 1.1 | 0.9
40 | 1 | 0.0016716 | 0.00041895 | 0 | 0 | 1 | 0.97862 | -0.41049 | 0.4 | 1 | 1.1 | 0.9
41 | 1 | 0.0019741 | 0.00049474 | 0 | 0 | 1 | 0.97831 | -0.41654 | 0.4 | 1 | 1.1 | 0.9
43 | 1 | 0 | 0 | 0 | 0 | 1 | 0.97811 | -0.42061 | 0.4 | 1 | 1.1 | 0.9
45 | 1 | 0.032796 | 0.0082195 | 0 | 0 | 1 | 0.97765 | -0.42957 | 0.4 | 1 | 1.1 | 0.9
53 | 1 | 0.0051628 | 0.0012939 | 0 | 0 | 1 | 0.97777 | -0.42729 | 0.4 | 1 | 1.1 | 0.9
77 | 1 | 0.0016269 | 0.00040775 | 0 | 0 | 1 | 0.9777 | -0.42853 | 0.4 | 1 | 1.1 | 0.9
48 | 1 | 0.0041514 | 0.0010404 | 0 | 0 | 1 | 0.97872 | -0.40885 | 0.4 | 1 | 1.1 | 0.9
74 | 1 | 0.011391 | 0.0028549 | 0 | 0 | 1 | 0.97828 | -0.41744 | 0.4 | 1 | 1.1 | 0.9
75 | 1 | 0.0013678 | 0.0003428 | 0 | 0 | 1 | 0.97828 | -0.41748 | 0.4 | 1 | 1.1 | 0.9
51 | 1 | 0.0018878 | 0.00047312 | 0 | 0 | 1 | 0.97885 | -0.40612 | 0.4 | 1 | 1.1 | 0.9
78 | 1 | 0.0014693 | 0.00036825 | 0 | 0 | 1 | 0.97738 | -0.43502 | 0.4 | 1 | 1.1 | 0.9
67 | 1 | 0.00096313 | 0.00024138 | 0 | 0 | 1 | 0.97642 | -0.45384 | 0.4 | 1 | 1.1 | 0.9
60 | 1 | 0 | 0 | 0 | 0 | 1 | 0.9773 | -0.43644 | 0.4 | 1 | 1.1 | 0.9
54 | 1 | 0.0055386 | 0.0013881 | 0 | 0 | 1 | 0.97461 | -0.48917 | 0.4 | 1 | 1.1 | 0.9
55 | 1 | 0.0053571 | 0.0013426 | 0 | 0 | 1 | 0.97453 | -0.49091 | 0.4 | 1 | 1.1 | 0.9
56 | 1 | 0 | 0 | 0 | 0 | 1 | 0.97564 | -0.46905 | 0.4 | 1 | 1.1 | 0.9
57 | 1 | 0 | 0 | 0 | 0 | 1 | 0.97389 | -0.50345 | 0.4 | 1 | 1.1 | 0.9
58 | 1 | 0.0019608 | 0.00049143 | 0 | 0 | 1 | 0.97594 | -0.46313 | 0.4 | 1 | 1.1 | 0.9
79 | 1 | 0.0018266 | 0.00045779 | 0 | 0 | 1 | 0.97358 | -0.50951 | 0.4 | 1 | 1.1 | 0.9
80 | 1 | 0.0012583 | 0.00031535 | 0 | 0 | 1 | 0.97315 | -0.51812 | 0.4 | 1 | 1.1 | 0.9
59 | 1 | 0 | 0 | 0 | 0 | 1 | 0.9767 | -0.44819 | 0.4 | 1 | 1.1 | 0.9
76 | 1 | 0.0019526 | 0.00048936 | 0 | 0 | 1 | 0.97827 | -0.41761 | 0.4 | 1 | 1.1 | 0.9
202 | 1 | 0.0033878 | 0.00084906 | 0 | 0 | 1 | 0.97348 | -0.51163 | 0.4 | 1 | 1.1 | 0.9
208 | 1 | 0.0014859 | 0.00037239 | 0 | 0 | 1 | 0.97312 | -0.51861 | 0.4 | 1 | 1.1 | 0.9
61 | 1 | 0.0016192 | 0.00040582 | 0 | 0 | 1 | 0.97668 | -0.44859 | 0.4 | 1 | 1.1 | 0.9
62 | 1 | 0.0015404 | 0.00038606 | 0 | 0 | 1 | 0.97572 | -0.46765 | 0.4 | 1 | 1.1 | 0.9
63 | 1 | 0.00056924 | 0.00014267 | 0 | 0 | 1 | 0.97571 | -0.46787 | 0.4 | 1 | 1.1 | 0.9
64 | 1 | 0.0038194 | 0.00095722 | 0 | 0 | 1 | 0.97579 | -0.46639 | 0.4 | 1 | 1.1 | 0.9
66 | 1 | 0.0012035 | 0.00030163 | 0 | 0 | 1 | 0.97581 | -0.46589 | 0.4 | 1 | 1.1 | 0.9
72 | 1 | 0 | 0 | 0 | 0 | 1 | 0.97603 | -0.46151 | 0.4 | 1 | 1.1 | 0.9
70 | 1 | 0.0014228 | 0.00035659 | 0 | 0 | 1 | 0.9761 | -0.46019 | 0.4 | 1 | 1.1 | 0.9
69 | 1 | 0 | 0 | 0 | 0 | 1 | 0.97637 | -0.45496 | 0.4 | 1 | 1.1 | 0.9
71 | 1 | 0.00064205 | 0.00016091 | 0 | 0 | 1 | 0.97623 | -0.45753 | 0.4 | 1 | 1.1 | 0.9
81 | 1 | 0.0012912 | 0.0003236 | 0 | 0 | 1 | 0.97607 | -0.46084 | 0.4 | 1 | 1.1 | 0.9
82 | 1 | 0.00078698 | 0.00019724 | 0 | 0 | 1 | 0.97601 | -0.46203 | 0.4 | 1 | 1.1 | 0.9
203 | 1 | 0.0018343 | 0.00045972 | 0 | 0 | 1 | 0.97334 | -0.51439 | 0.4 | 1 | 1.1 | 0.9
209 | 1 | 0.012796 | 0.0032069 | 0 | 0 | 1 | 0.97248 | -0.5312 | 0.4 | 1 | 1.1 | 0.9
83 | 1 | 0.0013769 | 0.00034508 | 0 | 0 | 1 | 0.97582 | -0.46563 | 0.4 | 1 | 1.1 | 0.9
92 | 1 | 0.001466 | 0.00036742 | 0 | 0 | 1 | 0.97581 | -0.4659 | 0.4 | 1 | 1.1 | 0.9
91 | 1 | 0.0014029 | 0.00035159 | 0 | 0 | 1 | 0.97566 | -0.46889 | 0.4 | 1 | 1.1 | 0.9
84 | 1 | 0.0012624 | 0.00031638 | 0 | 0 | 1 | 0.97544 | -0.4732 | 0.4 | 1 | 1.1 | 0.9
89 | 1 | 0.0017364 | 0.00043518 | 0 | 0 | 1 | 0.97556 | -0.4708 | 0.4 | 1 | 1.1 | 0.9
88 | 1 | 0.0014994 | 0.00037579 | 0 | 0 | 1 | 0.97557 | -0.47068 | 0.4 | 1 | 1.1 | 0.9
90 | 1 | 0.0016288 | 0.00040822 | 0 | 0 | 1 | 0.97565 | -0.46898 | 0.4 | 1 | 1.1 | 0.9
97 | 1 | 0.0052361 | 0.0013123 | 0 | 0 | 1 | 0.99327 | -0.12723 | 0.4 | 1 | 1.1 | 0.9
98 | 1 | 0 | 0 | 0 | 0 | 1 | 0.99479 | -0.098365 | 0.4 | 1 | 1.1 | 0.9
99 | 1 | 0 | 0 | 0 | 0 | 1 | 0.99155 | -0.16007 | 0.4 | 1 | 1.1 | 0.9
100 | 1 | 0.0039561 | 0.0009915 | 0 | 0 | 1 | 0.99634 | -0.069079 | 0.4 | 1 | 1.1 | 0.9
101 | 1 | 0.0024276 | 0.00060841 | 0 | 0 | 1 | 0.99154 | -0.16032 | 0.4 | 1 | 1.1 | 0.9
102 | 1 | 0.0010346 | 0.00025931 | 0 | 0 | 1 | 0.98943 | -0.20063 | 0.4 | 1 | 1.1 | 0.9
137 | 1 | 0.0012775 | 0.00032018 | 0 | 0 | 1 | 0.99127 | -0.16561 | 0.4 | 1 | 1.1 | 0.9
149 | 1 | 0.0011784 | 0.00029532 | 0 | 0 | 1 | 0.98884 | -0.21206 | 0.4 | 1 | 1.1 | 0.9
138 | 1 | 0.0019332 | 0.00048449 | 0 | 0 | 1 | 0.99111 | -0.16858 | 0.4 | 1 | 1.1 | 0.9
147 | 1 | 0.0014537 | 0.00036433 | 0 | 0 | 1 | 0.98736 | -0.24035 | 0.4 | 1 | 1.1 | 0.9
105 | 1 | 0.00048003 | 0.00012031 | 0 | 0 | 1 | 0.99629 | -0.071181 | 0.4 | 1 | 1.1 | 0.9
106 | 1 | 0.0066614 | 0.0016695 | 0 | 0 | 1 | 0.99627 | -0.071626 | 0.4 | 1 | 1.1 | 0.9
107 | 1 | 0.0003435 | 8.6089e-05 | 0 | 0 | 1 | 0.99649 | -0.067447 | 0.4 | 1 | 1.1 | 0.9
108 | 1 | 0.0029697 | 0.00074429 | 0 | 0 | 1 | 0.99595 | -0.077772 | 0.4 | 1 | 1.1 | 0.9
109 | 1 | 0.00038398 | 9.6233e-05 | 0 | 0 | 1 | 0.99664 | -0.064585 | 0.4 | 1 | 1.1 | 0.9
184 | 1 | 0.0020183 | 0.00050583 | 0 | 0 | 1 | 0.99546 | -0.087281 | 0.4 | 1 | 1.1 | 0.9
112 | 1 | 0 | 0 | 0 | 0 | 1 | 0.99733 | -0.051309 | 0.4 | 1 | 1.1 | 0.9
188 | 1 | 0.0038691 | 0.00096969 | 0 | 0 | 1 | 0.99511 | -0.093989 | 0.4 | 1 | 1.1 | 0.9
119 | 1 | 0.0007927 | 0.00019867 | 0 | 0 | 1 | 0.99717 | -0.054328 | 0.4 | 1 | 1.1 | 0.9
182 | 1 | 0.003287 | 0.00082379 | 0 | 0 | 1 | 0.99705 | -0.056548 | 0.4 | 1 | 1.1 | 0.9
127 | 1 | 0.00089664 | 0.00022472 | 0 | 0 | 1 | 0.97811 | -0.42029 | 0.4 | 1 | 1.1 | 0.9
125 | 1 | 0.00065584 | 0.00016437 | 0 | 0 | 1 | 0.97853 | -0.41195 | 0.4 | 1 | 1.1 | 0.9
115 | 1 | 0.00154 | 0.00038596 | 0 | 0 | 1 | 0.97537 | -0.4739 | 0.4 | 1 | 1.1 | 0.9
116 | 1 | 0.0016167 | 0.00040518 | 0 | 0 | 1 | 0.97541 | -0.47317 | 0.4 | 1 | 1.1 | 0.9
117 | 1 | 0.0029372 | 0.00073614 | 0 | 0 | 1 | 0.97532 | -0.47478 | 0.4 | 1 | 1.1 | 0.9
118 | 1 | 0.0026456 | 0.00066305 | 0 | 0 | 1 | 0.97554 | -0.47057 | 0.4 | 1 | 1.1 | 0.9
120 | 1 | 0 | 0 | 0 | 0 | 1 | 0.97567 | -0.46786 | 0.4 | 1 | 1.1 | 0.9
121 | 1 | 0 | 0 | 0 | 0 | 1 | 0.97594 | -0.46265 | 0.4 | 1 | 1.1 | 0.9
183 | 1 | 0.0053457 | 0.0013398 | 0 | 0 | 1 | 0.99698 | -0.058017 | 0.4 | 1 | 1.1 | 0.9
166 | 1 | 0.0009175 | 0.00022995 | 0 | 0 | 1 | 0.97591 | -0.4633 | 0.4 | 1 | 1.1 | 0.9
165 | 1 | 0.0015512 | 0.00038876 | 0 | 0 | 1 | 0.97603 | -0.46089 | 0.4 | 1 | 1.1 | 0.9
122 | 1 | 0 | 0 | 0 | 0 | 1 | 0.97468 | -0.48728 | 0.4 | 1 | 1.1 | 0.9
157 | 1 | 0.0070584 | 0.001769 | 0 | 0 | 1 | 0.97423 | -0.49624 | 0.4 | 1 | 1.1 | 0.9
162 | 1 | 0 | 0 | 0 | 0 | 1 | 0.97645 | -0.4525 | 0.4 | 1 | 1.1 | 0.9
189 | 1 | 0.00087836 | 0.00022014 | 0 | 0 | 1 | 0.97589 | -0.46369 | 0.4 | 1 | 1.1 | 0.9
167 | 1 | 0 | 0 | 0 | 0 | 1 | 0.99473 | -0.10128 | 0.4 | 1 | 1.1 | 0.9
185 | 1 | 0.003325 | 0.00083333 | 0 | 0 | 1 | 0.99443 | -0.10706 | 0.4 | 1 | 1.1 | 0.9
156 | 1 | 0.0062905 | 0.0015765 | 0 | 0 | 1 | 0.97333 | -0.51397 | 0.4 | 1 | 1.1 | 0.9
160 | 1 | 0 | 0 | 0 | 0 | 1 | 0.97831 | -0.4162 | 0.4 | 1 | 1.1 | 0.9
123 | 1 | 0.00069015 | 0.00017297 | 0 | 0 | 1 | 0.97854 | -0.41187 | 0.4 | 1 | 1.1 | 0.9
124 | 1 | 0.00045501 | 0.00011404 | 0 | 0 | 1 | 0.97896 | -0.4037 | 0.4 | 1 | 1.1 | 0.9
126 | 1 | 0.00072258 | 0.0001811 | 0 | 0 | 1 | 0.97905 | -0.40191 | 0.4 | 1 | 1.1 | 0.9
128 | 1 | 0.00061152 | 0.00015326 | 0 | 0 | 1 | 0.97942 | -0.39465 | 0.4 | 1 | 1.1 | 0.9
129 | 1 | 0.00079712 | 0.00019978 | 0 | 0 | 1 | 0.97953 | -0.3925 | 0.4 | 1 | 1.1 | 0.9
130 | 1 | 0.0007385 | 0.00018509 | 0 | 0 | 1 | 0.97989 | -0.38539 | 0.4 | 1 | 1.1 | 0.9
131 | 1 | 0 | 0 | 0 | 0 | 1 | 0.98049 | -0.37359 | 0.4 | 1 | 1.1 | 0.9
132 | 1 | 0.0017711 | 0.00044388 | 0 | 0 | 1 | 0.98077 | -0.3681 | 0.4 | 1 | 1.1 | 0.9
133 | 1 | 0.0015476 | 0.00038788 | 0 | 0 | 1 | 0.98037 | -0.37608 | 0.4 | 1 | 1.1 | 0.9
134 | 1 | 0 | 0 | 0 | 0 | 1 | 0.98193 | -0.34547 | 0.4 | 1 | 1.1 | 0.9
231 | 1 | 0.0017701 | 0.00044362 | 0 | 0 | 1 | 0.98032 | -0.377 | 0.4 | 1 | 1.1 | 0.9
135 | 1 | 0.0050541 | 0.0012667 | 0 | 0 | 1 | 0.98114 | -0.36083 | 0.4 | 1 | 1.1 | 0.9
136 | 1 | 0.0053977 | 0.0013528 | 0 | 0 | 1 | 0.98331 | -0.31866 | 0.4 | 1 | 1.1 | 0.9
140 | 1 | 0 | 0 | 0 | 0 | 1 | 0.98092 | -0.36516 | 0.4 | 1 | 1.1 | 0.9
148 | 1 | 0.0024928 | 0.00062475 | 0 | 0 | 1 | 0.98472 | -0.2913 | 0.4 | 1 | 1.1 | 0.9
141 | 1 | 0 | 0 | 0 | 0 | 1 | 0.9804 | -0.37535 | 0.4 | 1 | 1.1 | 0.9
142 | 1 | 0.0057203 | 0.0014336 | 0 | 0 | 1 | 0.98075 | -0.36848 | 0.4 | 1 | 1.1 | 0.9
146 | 1 | 0.0016381 | 0.00041054 | 0 | 0 | 1 | 0.98596 | -0.26735 | 0.4 | 1 | 1.1 | 0.9
139 | 1 | 0.0030379 | 0.00076137 | 0 | 0 | 1 | 0.99085 | -0.17369 | 0.4 | 1 | 1.1 | 0.9
143 | 1 | 0.0019222 | 0.00048174 | 0 | 0 | 1 | 0.99084 | -0.17391 | 0.4 | 1 | 1.1 | 0.9
144 | 1 | 0.0040032 | 0.0010033 | 0 | 0 | 1 | 0.98036 | -0.37615 | 0.4 | 1 | 1.1 | 0.9
161 | 1 | 0.0088495 | 0.0022179 | 0 | 0 | 1 | 0.97719 | -0.43811 | 0.4 | 1 | 1.1 | 0.9
158 | 1 | 0.0069905 | 0.001752 | 0 | 0 | 1 | 0.9778 | -0.42624 | 0.4 | 1 | 1.1 | 0.9
145 | 1 | 0.002601 | 0.00065188 | 0 | 0 | 1 | 0.98639 | -0.25916 | 0.4 | 1 | 1.1 | 0.9
150 | 1 | 0.0061669 | 0.0015456 | 0 | 0 | 1 | 0.97194 | -0.54136 | 0.4 | 1 | 1.1 | 0.9
151 | 1 | 0 | 0 | 0 | 0 | 1 | 0.9717 | -0.54627 | 0.4 | 1 | 1.1 | 0.9
152 | 1 | 0 | 0 | 0 | 0 | 1 | 0.97206 | -0.53911 | 0.4 | 1 | 1.1 | 0.9
153 | 1 | 0.0061122 | 0.0015319 | 0 | 0 | 1 | 0.97154 | -0.54942 | 0.4 | 1 | 1.1 | 0.9
154 | 1 | 0.0069365 | 0.0017385 | 0 | 0 | 1 | 0.97233 | -0.53378 | 0.4 | 1 | 1.1 | 0.9
155 | 1 | 0.0058884 | 0.0014758 | 0 | 0 | 1 | 0.97295 | -0.52149 | 0.4 | 1 | 1.1 | 0.9
159 | 1 | 0.0064725 | 0.0016222 | 0 | 0 | 1 | 0.9774 | -0.43408 | 0.4 | 1 | 1.1 | 0.9
163 | 1 | 0.013614 | 0.003412 | 0 | 0 | 1 | 0.97624 | -0.45676 | 0.4 | 1 | 1.1 | 0.9
164 | 1 | 0.013818 | 0.003463 | 0 | 0 | 1 | 0.97577 | -0.46616 | 0.4 | 1 | 1.1 | 0.9
186 | 1 | 0.00088589 | 0.00022203 | 0 | 0 | 1 | 0.99441 | -0.10746 | 0.4 | 1 | 1.1 | 0.9
168 | 1 | 0.0023276 | 0.00058336 | 0 | 0 | 1 | 0.989 | -0.20994 | 0.4 | 1 | 1.1 | 0.9
169 | 1 | 0.0053399 | 0.0013383 | 0 | 0 | 1 | 0.98995 | -0.19153 | 0.4 | 1 | 1.1 | 0.9
170 | 1 | 0.0026517 | 0.00066458 | 0 | 0 | 1 | 0.98799 | -0.22941 | 0.4 | 1 | 1.1 | 0.9
171 | 1 | 0.0022466 | 0.00056306 | 0 | 0 | 1 | 0.99105 | -0.17051 | 0.4 | 1 | 1.1 | 0.9
172 | 1 | 0.0037959 | 0.00095135 | 0 | 0 | 1 | 0.98722 | -0.24433 | 0.4 | 1 | 1.1 | 0.9
173 | 1 | 0.001486 | 0.00037244 | 0 | 0 | 1 | 0.99162 | -0.15957 | 0.4 | 1 | 1.1 | 0.9
174 | 1 | 0 | 0 | 0 | 0 | 1 | 0.98483 | -0.29068 | 0.4 | 1 | 1.1 | 0.9
176 | 1 | 0.0043593 | 0.0010925 | 0 | 0 | 1 | 0.98375 | -0.31165 | 0.4 | 1 | 1.1 | 0.9
175 | 1 | 0 | 0 | 0 | 0 | 1 | 0.98047 | -0.37575 | 0.4 | 1 | 1.1 | 0.9
214 | 1 | 0.0024224 | 0.0006071 | 0 | 0 | 1 | 0.9808 | -0.3693 | 0.4 | 1 | 1.1 | 0.9
211 | 1 | 0.0025969 | 0.00065085 | 0 | 0 | 1 | 0.98018 | -0.38141 | 0.4 | 1 | 1.1 | 0.9
229 | 1 | 0.0044176 | 0.0011071 | 0 | 0 | 1 | 0.98288 | -0.32861 | 0.4 | 1 | 1.1 | 0.9
218 | 1 | 0.0043758 | 0.0010967 | 0 | 0 | 1 | 0.98081 | -0.36922 | 0.4 | 1 | 1.1 | 0.9
212 | 1 | 0 | 0 | 0 | 0 | 1 | 0.97985 | -0.38792 | 0.4 | 1 | 1.1 | 0.9
228 | 1 | 0.0040465 | 0.0010141 | 0 | 0 | 1 | 0.9826 | -0.33407 | 0.4 | 1 | 1.1 | 0.9
177 | 1 | 0.0016157 | 0.00040493 | 0 | 0 | 1 | 0.99425 | -0.1092 | 0.4 | 1 | 1.1 | 0.9
178 | 1 | 0 | 0 | 0 | 0 | 1 | 0.99427 | -0.10878 | 0.4 | 1 | 1.1 | 0.9
187 | 1 | 0.0062324 | 0.001562 | 0 | 0 | 1 | 0.99424 | -0.11088 | 0.4 | 1 | 1.1 | 0.9
224 | 1 | 0.0025056 | 0.00062796 | 0 | 0 | 1 | 0.99416 | -0.11231 | 0.4 | 1 | 1.1 | 0.9
225 | 1 | 0.00067214 | 0.00016845 | 0 | 0 | 1 | 0.99415 | -0.11265 | 0.4 | 1 | 1.1 | 0.9
192 | 1 | 0.0025279 | 0.00063354 | 0 | 0 | 1 | 0.9924 | -0.14408 | 0.4 | 1 | 1.1 | 0.9
197 | 1 | 0.0019055 | 0.00047755 | 0 | 0 | 1 | 0.98847 | -0.21949 | 0.4 | 1 | 1.1 | 0.9
199 | 1 | 0.0039172 | 0.00098173 | 0 | 0 | 1 | 0.98716 | -0.24458 | 0.4 | 1 | 1.1 | 0.9
194 | 1 | 0.0056577 | 0.001418 | 0 | 0 | 1 | 0.98803 | -0.22808 | 0.4 | 1 | 1.1 | 0.9
195 | 1 | 0.0039354 | 0.00098629 | 0 | 0 | 1 | 0.98837 | -0.22132 | 0.4 | 1 | 1.1 | 0.9
196 | 1 | 0.0032153 | 0.00080582 | 0 | 0 | 1 | 0.98801 | -0.22847 | 0.4 | 1 | 1.1 | 0.9
204 | 1 | 0.0028247 | 0.00070793 | 0 | 0 | 1 | 0.97313 | -0.51835 | 0.4 | 1 | 1.1 | 0.9
205 | 1 | 0.0016933 | 0.00042439 | 0 | 0 | 1 | 0.97312 | -0.51873 | 0.4 | 1 | 1.1 | 0.9
206 | 1 | 0.0028704 | 0.00071938 | 0 | 0 | 1 | 0.973 | -0.52102 | 0.4 | 1 | 1.1 | 0.9
207 | 1 | 0.0028306 | 0.00070942 | 0 | 0 | 1 | 0.973 | -0.52109 | 0.4 | 1 | 1.1 | 0.9
213 | 1 | 0.0023285 | 0.00058358 | 0 | 0 | 1 | 0.97957 | -0.39341 | 0.4 | 1 | 1.1 | 0.9
215 | 1 | 0.0024292 | 0.00060882 | 0 | 0 | 1 | 0.97948 | -0.39513 | 0.4 | 1 | 1.1 | 0.9
216 | 1 | 0.0024413 | 0.00061186 | 0 | 0 | 1 | 0.97934 | -0.39793 | 0.4 | 1 | 1.1 | 0.9
219 | 1 | 0.0025068 | 0.00062827 | 0 | 0 | 1 | 0.98099 | -0.36568 | 0.4 | 1 | 1.1 | 0.9
217 | 1 | 0.0062561 | 0.0015679 | 0 | 0 | 1 | 0.97932 | -0.39841 | 0.4 | 1 | 1.1 | 0.9
230 | 1 | 0.0042914 | 0.0010755 | 0 | 0 | 1 | 0.98131 | -0.3594 | 0.4 | 1 | 1.1 | 0.9
223 | 1 | 0 | 0 | 0 | 0 | 1 | 0.98167 | -0.35226 | 0.4 | 1 | 1.1 | 0.9
220 | 1 | 0.0024023 | 0.00060208 | 0 | 0 | 1 | 0.98158 | -0.35417 | 0.4 | 1 | 1.1 | 0.9
221 | 1 | 0.0043961 | 0.0011018 | 0 | 0 | 1 | 0.98152 | -0.35522 | 0.4 | 1 | 1.1 | 0.9
222 | 1 | 0.0044892 | 0.0011251 | 0 | 0 | 1 | 0.98164 | -0.35298 | 0.4 | 1 | 1.1 | 0.9
227 | 1 | 0.0039898 | 0.00099995 | 0 | 0 | 1 | 0.98221 | -0.34186 | 0.4 | 1 | 1.1 | 0.9
226 | 1 | 0.0056883 | 0.0014256 | 0 | 0 | 1 | 0.99413 | -0.11304 | 0.4 | 1 | 1.1 | 0.9

## generator_data
GEN_BUS | PG | QG | QMAX | QMIN | VG | MBASE | GEN_STATUS | PMAX | PMIN
38 | 0.60884 | 0.15639 | 10 | -10 | 1 | 100 | 1 | 10 | 0

## branch_data
F_BUS | T_BUS | BR_R | BR_X | BR_B | RATE_A | RATE_B | RATE_C | TAP | SHIFT | BR_STATUS | ANGMIN | ANGMAX | P_in | Q_in | P_out | Q_out
1 | 3 | 1.7347 | 1.1102 | 2.913e-09 | 0 | 0 | 0 | 0 | 0 | 1 | -90 | 90 | -0.0021306 | -0.00053399 | 0.0021306 | 0.00053377
3 | 4 | 2.5617 | 1.6395 | 4.3018e-09 | 0 | 0 | 0 | 0 | 0 | 1 | -90 | 90 | 0.010641 | 0.0026686 | -0.010638 | -0.0026669
3 | 5 | 0.51859 | 0.3319 | 8.7085e-10 | 0 | 0 | 0 | 0 | 0 | 1 | -90 | 90 | -0.012772 | -0.0032023 | 0.012773 | 0.0032029
4 | 6 | 1.2384 | 0.7926 | 2.0797e-09 | 0 | 0 | 0 | 0 | 0 | 1 | -90 | 90 | 0.009987 | 0.0025038 | -0.0099857 | -0.0025032
5 | 113 | 1.099 | 0.70335 | 1.8455e-09 | 0 | 0 | 0 | 0 | 0 | 1 | -90 | 90 | -0.015368 | -0.0038535 | 0.015371 | 0.0038552
6 | 94 | 4.9989 | 3.1993 | 8.3945e-09 | 0 | 0 | 0 | 0 | 0 | 1 | -90 | 90 | 0.0086198 | 0.0021608 | -0.0086157 | -0.002159
113 | 114 | 1.9576 | 1.2529 | 3.2874e-09 | 0 | 0 | 0 | 0 | 0 | 1 | -90 | 90 | -0.01621 | -0.0040653 | 0.016216 | 0.0040687
94 | 93 | 1.6485 | 1.055 | 2.7682e-09 | 0 | 0 | 0 | 0 | 0 | 1 | -90 | 90 | 0.0083031 | 0.0020806 | -0.0083018 | -0.0020801
87 | 96 | 1.9243 | 1.2315 | 3.2314e-09 | 0 | 0 | 0 | 0 | 0 | 1 | -90 | 90 | 0.003253 | 0.0008151 | -0.0032527 | -0.00081526
87 | 85 | 4.432 | 2.8365 | 7.4426e-09 | 0 | 0 | 0 | 0 | 0 | 1 | -90 | 90 | -0.004339 | -0.0010873 | 0.0043399 | 0.0010872
85 | 86 | 1.1865 | 0.75935 | 1.9924e-09 | 0 | 0 | 0 | 0 | 0 | 1 | -90 | 90 | -0.0043399 | -0.0010872 | 0.0043402 | 0.0010872
114 | 127 | 0.28917 | 0.18507 | 4.856e-10 | 0 | 0 | 0 | 0 | 0 | 1 | -90 | 90 | -0.017459 | -0.0043802 | 0.017459 | 0.0043808
86 | 95 | 1.3796 | 0.88295 | 2.3167e-09 | 0 | 0 | 0 | 0 | 0 | 1 | -90 | 90 | 0.0032477 | 0.00081382 | -0.0032475 | -0.00081394
86 | 93 | 1.988 | 1.2723 | 3.3384e-09 | 0 | 0 | 0 | 0 | 0 | 1 | -90 | 90 | -0.0075879 | -0.001901 | 0.0075891 | 0.0019015
7 | 8 | 1.8649 | 1.1935 | 3.1316e-09 | 0 | 0 | 0 | 0 | 0 | 1 | -90 | 90 | -0.022156 | -0.0055584 | 0.022167 | 0.0055646
7 | 9 | 0.49252 | 0.31521 | 8.2707e-10 | 0 | 0 | 0 | 0 | 0 | 1 | -90 | 90 | 0.019939 | 0.0050026 | -0.019936 | -0.0050013
8 | 10 | 0.20851 | 0.13345 | 1.0504e-09 | 0 | 0 | 0 | 0 | 0 | 1 | -90 | 90 | -0.11763 | -0.029632 | 0.11766 | 0.029652
8 | 11 | 0.23563 | 0.15081 | 1.1871e-09 | 0 | 0 | 0 | 0 | 0 | 1 | -90 | 90 | 0.095459 | 0.024067 | -0.095436 | -0.024052
9 | 232 | 4.526 | 2.8966 | 7.6003e-09 | 0 | 0 | 0 | 0 | 0 | 1 | -90 | 90 | 0.016478 | 0.0041345 | -0.016464 | -0.0041265
10 | 24 | 0.80024 | 0.51215 | 4.0315e-09 | 0 | 0 | 0 | 0 | 0 | 1 | -90 | 90 | -0.11957 | -0.030131 | 0.1197 | 0.030212
11 | 44 | 0.57457 | 0.36772 | 2.8946e-09 | 0 | 0 | 0 | 0 | 0 | 1 | -90 | 90 | 0.092698 | 0.023366 | -0.092643 | -0.023332
24 | 19 | 0.37035 | 0.23703 | 1.8658e-09 | 0 | 0 | 0 | 0 | 0 | 1 | -90 | 90 | -0.12828 | -0.032363 | 0.12834 | 0.032406
44 | 42 | 0.40222 | 0.25742 | 2.0263e-09 | 0 | 0 | 0 | 0 | 0 | 1 | -90 | 90 | 0.090815 | 0.022873 | -0.090778 | -0.02285
19 | 23 | 1.2446 | 0.79653 | 6.27e-09 | 0 | 0 | 0 | 0 | 0 | 1 | -90 | 90 | -0.21288 | -0.053685 | 0.2135 | 0.054082
19 | 25 | 0.8605 | 0.55072 | 4.335e-09 | 0 | 0 | 0 | 0 | 0 | 1 | -90 | 90 | 0.066955 | 0.01687 | -0.066913 | -0.016843
19 | 15 | 2.1264 | 1.3609 | 3.5708e-09 | 0 | 0 | 0 | 0 | 0 | 1 | -90 | 90 | 0.017581 | 0.0044093 | -0.017574 | -0.004405
42 | 45 | 2.62 | 1.6768 | 4.3997e-09 | 0 | 0 | 0 | 0 | 0 | 1 | -90 | 90 | 0.032827 | 0.0082394 | -0.032796 | -0.0082197
42 | 40 | 0.070802 | 0.045313 | 3.5669e-10 | 0 | 0 | 0 | 0 | 0 | 1 | -90 | 90 | 0.057951 | 0.014611 | -0.057949 | -0.014609
12 | 13 | 1.8171 | 1.163 | 3.0514e-09 | 0 | 0 | 0 | 0 | 0 | 1 | -90 | 90 | -0.0087938 | -0.002204 | 0.0087954 | 0.0022047
12 | 14 | 0.71008 | 0.45445 | 1.1924e-09 | 0 | 0 | 0 | 0 | 0 | 1 | -90 | 90 | 0.0055531 | 0.0013918 | -0.0055529 | -0.0013917
13 | 15 | 1.5783 | 1.0101 | 2.6504e-09 | 0 | 0 | 0 | 0 | 0 | 1 | -90 | 90 | -0.010631 | -0.0026648 | 0.010633 | 0.0026658
15 | 17 | 2.3212 | 1.4855 | 3.8979e-09 | 0 | 0 | 0 | 0 | 0 | 1 | -90 | 90 | 0.0069405 | 0.0017392 | -0.0069393 | -0.0017388
17 | 18 | 1.0313 | 0.66002 | 1.7318e-09 | 0 | 0 | 0 | 0 | 0 | 1 | -90 | 90 | 0.0047322 | 0.001186 | -0.0047319 | -0.001186
17 | 16 | 2.465 | 1.5776 | 4.1394e-09 | 0 | 0 | 0 | 0 | 0 | 1 | -90 | 90 | 0.0022071 | 0.00055281 | -0.0022069 | -0.00055313
23 | 200 | 0.14384 | 0.09206 | 7.2466e-10 | 0 | 0 | 0 | 0 | 0 | 1 | -90 | 90 | -0.21642 | -0.054813 | 0.2165 | 0.05486
23 | 21 | 0.96845 | 0.61981 | 1.6263e-09 | 0 | 0 | 0 | 0 | 0 | 1 | -90 | 90 | 0.0029184 | 0.00073095 | -0.0029183 | -0.00073105
25 | 31 | 0.34266 | 0.2193 | 1.7263e-09 | 0 | 0 | 0 | 0 | 0 | 1 | -90 | 90 | 0.066913 | 0.016843 | -0.066896 | -0.016833
200 | 198 | 0.39885 | 0.25526 | 2.0093e-09 | 0 | 0 | 0 | 0 | 0 | 1 | -90 | 90 | -0.21821 | -0.05529 | 0.21842 | 0.055423
21 | 20 | 1.3006 | 0.83239 | 2.1841e-09 | 0 | 0 | 0 | 0 | 0 | 1 | -90 | 90 | 0.0021448 | 0.00053718 | -0.0021447 | -0.00053735
31 | 30 | 0.91563 | 0.586 | 1.5376e-09 | 0 | 0 | 0 | 0 | 0 | 1 | -90 | 90 | 0.060113 | 0.015133 | -0.060076 | -0.01511
20 | 22 | 1.143 | 0.73152 | 1.9194e-09 | 0 | 0 | 0 | 0 | 0 | 1 | -90 | 90 | 0.0012508 | 0.00031332 | -0.0012508 | -0.00031349
198 | 199 | 0.24812 | 0.1588 | 1.25e-09 | 0 | 0 | 0 | 0 | 0 | 1 | -90 | 90 | -0.21991 | -0.055795 | 0.22004 | 0.055879
32 | 33 | 1.0539 | 0.67452 | 1.7699e-09 | 0 | 0 | 0 | 0 | 0 | 1 | -90 | 90 | -0.022774 | -0.0057176 | 0.02278 | 0.0057213
32 | 46 | 1.1074 | 0.70871 | 1.8595e-09 | 0 | 0 | 0 | 0 | 0 | 1 | -90 | 90 | 0.022774 | 0.0057176 | -0.022768 | -0.0057137
33 | 30 | 0.79908 | 0.51141 | 1.3419e-09 | 0 | 0 | 0 | 0 | 0 | 1 | -90 | 90 | -0.025587 | -0.0064248 | 0.025593 | 0.0064283
46 | 47 | 1.7108 | 1.0949 | 2.8729e-09 | 0 | 0 | 0 | 0 | 0 | 1 | -90 | 90 | 0.020467 | 0.0051371 | -0.020459 | -0.0051323
30 | 27 | 0.80812 | 0.5172 | 1.3571e-09 | 0 | 0 | 0 | 0 | 0 | 1 | -90 | 90 | 0.034483 | 0.0086812 | -0.034473 | -0.0086745
26 | 27 | 1.8643 | 1.1931 | 3.1306e-09 | 0 | 0 | 0 | 0 | 0 | 1 | -90 | 90 | -0.0026857 | -0.00067282 | 0.0026858 | 0.00067261
26 | 28 | 1.9428 | 1.2434 | 3.2624e-09 | 0 | 0 | 0 | 0 | 0 | 1 | -90 | 90 | 0.0013924 | 0.00034869 | -0.0013924 | -0.00034898
27 | 29 | 2.9143 | 1.8652 | 4.8939e-09 | 0 | 0 | 0 | 0 | 0 | 1 | -90 | 90 | 0.031787 | 0.0080019 | -0.031754 | -0.0079815
29 | 52 | 4.4996 | 2.8798 | 7.5561e-09 | 0 | 0 | 0 | 0 | 0 | 1 | -90 | 90 | 0.027819 | 0.0069956 | -0.02778 | -0.0069716
29 | 49 | 1.1227 | 0.71855 | 1.8854e-09 | 0 | 0 | 0 | 0 | 0 | 1 | -90 | 90 | 0.0039355 | 0.00098595 | -0.0039353 | -0.000986
52 | 73 | 2.9504 | 1.8883 | 4.9546e-09 | 0 | 0 | 0 | 0 | 0 | 1 | -90 | 90 | 0.0027079 | 0.0006783 | -0.0027076 | -0.00067862
52 | 68 | 1.5465 | 0.98973 | 2.5969e-09 | 0 | 0 | 0 | 0 | 0 | 1 | -90 | 90 | 0.025072 | 0.0062934 | -0.025061 | -0.0062867
49 | 50 | 0.39975 | 0.25584 | 6.7129e-10 | 0 | 0 | 0 | 0 | 0 | 1 | -90 | 90 | 0.0030134 | 0.00075495 | -0.0030134 | -0.00075499
73 | 78 | 0.030484 | 0.01951 | 5.1191e-11 | 0 | 0 | 0 | 0 | 0 | 1 | -90 | 90 | 0.0014693 | 0.00036826 | -0.0014693 | -0.00036826
68 | 67 | 2.2006 | 1.4084 | 3.6954e-09 | 0 | 0 | 0 | 0 | 0 | 1 | -90 | 90 | 0.022637 | 0.005679 | -0.022624 | -0.0056713
50 | 51 | 1.7845 | 1.1421 | 2.9967e-09 | 0 | 0 | 0 | 0 | 0 | 1 | -90 | 90 | 0.0018878 | 0.00047289 | -0.0018878 | -0.00047313
47 | 48 | 1.9244 | 1.2316 | 3.2315e-09 | 0 | 0 | 0 | 0 | 0 | 1 | -90 | 90 | 0.018876 | 0.0047355 | -0.018869 | -0.004731
34 | 35 | 0.23133 | 0.14805 | 1.1654e-09 | 0 | 0 | 0 | 0 | 0 | 1 | -90 | 90 | 0.25941 | 0.066547 | -0.25924 | -0.06644
34 | 36 | 0.14528 | 0.092978 | 7.3188e-10 | 0 | 0 | 0 | 0 | 0 | 1 | -90 | 90 | -0.27426 | -0.070268 | 0.27437 | 0.070343
35 | 37 | 1.0676 | 0.68325 | 5.3782e-09 | 0 | 0 | 0 | 0 | 0 | 1 | -90 | 90 | 0.24958 | 0.064018 | -0.24886 | -0.063561
36 | 38 | 0.75044 | 0.48028 | 3.7806e-09 | 0 | 0 | 0 | 0 | 0 | 1 | -90 | 90 | -0.36117 | -0.092475 | 0.36222 | 0.093146
36 | 39 | 1.6329 | 1.0451 | 2.7421e-09 | 0 | 0 | 0 | 0 | 0 | 1 | -90 | 90 | 0.086794 | 0.022132 | -0.086662 | -0.022048
37 | 193 | 0.65423 | 0.41871 | 3.2959e-09 | 0 | 0 | 0 | 0 | 0 | 1 | -90 | 90 | 0.24129 | 0.061664 | -0.24088 | -0.061401
37 | 190 | 0.93786 | 0.60023 | 1.5749e-09 | 0 | 0 | 0 | 0 | 0 | 1 | -90 | 90 | 0.0075707 | 0.0018972 | -0.0075701 | -0.001897
38 | 104 | 1.1221 | 0.71815 | 5.6529e-09 | 0 | 0 | 0 | 0 | 0 | 1 | -90 | 90 | 0.19035 | 0.049069 | -0.18991 | -0.048792
38 | 110 | 1.2432 | 0.79562 | 2.0876e-09 | 0 | 0 | 0 | 0 | 0 | 1 | -90 | 90 | 0.052172 | 0.013149 | -0.052136 | -0.013126
39 | 181 | 0.85353 | 0.54626 | 1.4333e-09 | 0 | 0 | 0 | 0 | 0 | 1 | -90 | 90 | 0.084042 | 0.021392 | -0.083977 | -0.02135
193 | 201 | 0.70461 | 0.45095 | 3.5497e-09 | 0 | 0 | 0 | 0 | 0 | 1 | -90 | 90 | 0.23944 | 0.061039 | -0.239 | -0.060759
190 | 191 | 0.1927 | 0.12333 | 3.2359e-10 | 0 | 0 | 0 | 0 | 0 | 1 | -90 | 90 | 0.0033031 | 0.00082753 | -0.003303 | -0.00082754
104 | 103 | 0.38307 | 0.24517 | 1.9298e-09 | 0 | 0 | 0 | 0 | 0 | 1 | -90 | 90 | 0.18748 | 0.048182 | -0.18733 | -0.04809
110 | 111 | 1.0326 | 0.66086 | 1.734e-09 | 0 | 0 | 0 | 0 | 0 | 1 | -90 | 90 | 0.047871 | 0.012057 | -0.047846 | -0.012041
181 | 180 | 1.2401 | 0.79368 | 2.0825e-09 | 0 | 0 | 0 | 0 | 0 | 1 | -90 | 90 | 0.080679 | 0.020524 | -0.080592 | -0.020469
181 | 179 | 1.2633 | 0.8085 | 2.1214e-09 | 0 | 0 | 0 | 0 | 0 | 1 | -90 | 90 | 0.0032985 | 0.00082614 | -0.0032984 | -0.00082626
201 | 197 | 1.4773 | 0.9455 | 2.4808e-09 | 0 | 0 | 0 | 0 | 0 | 1 | -90 | 90 | 0.014721 | 0.0036915 | -0.014718 | -0.0036895
201 | 199 | 0.5921 | 0.37894 | 2.9829e-09 | 0 | 0 | 0 | 0 | 0 | 1 | -90 | 90 | 0.22428 | 0.057068 | -0.22395 | -0.056861
191 | 192 | 2.0198 | 1.2927 | 3.3918e-09 | 0 | 0 | 0 | 0 | 0 | 1 | -90 | 90 | 0.002528 | 0.0006333 | -0.0025278 | -0.00063354
103 | 100 | 0.15773 | 0.10095 | 7.946e-10 | 0 | 0 | 0 | 0 | 0 | 1 | -90 | 90 | 0.18173 | 0.046685 | -0.18167 | -0.046649
111 | 112 | 2.5397 | 1.6254 | 4.2648e-09 | 0 | 0 | 0 | 0 | 0 | 1 | -90 | 90 | 0.045597 | 0.011478 | -0.045541 | -0.011442
180 | 173 | 1.7425 | 1.1152 | 2.9261e-09 | 0 | 0 | 0 | 0 | 0 | 1 | -90 | 90 | 0.076304 | 0.019394 | -0.076195 | -0.019324
179 | 178 | 1.3637 | 0.87277 | 2.29e-09 | 0 | 0 | 0 | 0 | 0 | 1 | -90 | 90 | 0.0016158 | 0.00040456 | -0.0016157 | -0.00040476
40 | 41 | 0.46283 | 0.29621 | 2.3316e-09 | 0 | 0 | 0 | 0 | 0 | 1 | -90 | 90 | 0.056277 | 0.01419 | -0.056261 | -0.01418
41 | 43 | 0.32273 | 0.20655 | 1.6258e-09 | 0 | 0 | 0 | 0 | 0 | 1 | -90 | 90 | 0.054287 | 0.013685 | -0.054276 | -0.013679
43 | 53 | 0.52995 | 0.33917 | 2.6698e-09 | 0 | 0 | 0 | 0 | 0 | 1 | -90 | 90 | 0.054276 | 0.013679 | -0.054259 | -0.013668
53 | 77 | 0.10875 | 0.069601 | 5.4787e-10 | 0 | 0 | 0 | 0 | 0 | 1 | -90 | 90 | 0.049096 | 0.012374 | -0.049093 | -0.012372
77 | 60 | 0.71603 | 0.45826 | 2.4048e-09 | 0 | 0 | 0 | 0 | 0 | 1 | -90 | 90 | 0.047466 | 0.011964 | -0.047448 | -0.011953
48 | 74 | 2.5049 | 1.6031 | 4.2064e-09 | 0 | 0 | 0 | 0 | 0 | 1 | -90 | 90 | 0.014717 | 0.0036905 | -0.014711 | -0.0036871
74 | 75 | 0.057755 | 0.036963 | 9.6986e-11 | 0 | 0 | 0 | 0 | 0 | 1 | -90 | 90 | 0.0033203 | 0.00083214 | -0.0033203 | -0.00083215
75 | 76 | 0.26712 | 0.17095 | 4.4856e-10 | 0 | 0 | 0 | 0 | 0 | 1 | -90 | 90 | 0.0019525 | 0.00048934 | -0.0019525 | -0.00048937
67 | 69 | 0.22206 | 0.14212 | 3.7289e-10 | 0 | 0 | 0 | 0 | 0 | 1 | -90 | 90 | 0.021661 | 0.00543 | -0.02166 | -0.0054293
60 | 59 | 1.0633 | 0.6805 | 3.5711e-09 | 0 | 0 | 0 | 0 | 0 | 1 | -90 | 90 | 0.047448 | 0.011953 | -0.047422 | -0.011936
54 | 55 | 0.19401 | 0.12417 | 3.258e-10 | 0 | 0 | 0 | 0 | 0 | 1 | -90 | 90 | 0.038216 | 0.0095962 | -0.038213 | -0.0095942
54 | 56 | 1.9622 | 1.2558 | 3.2951e-09 | 0 | 0 | 0 | 0 | 0 | 1 | -90 | 90 | -0.043755 | -0.010984 | 0.043797 | 0.011011
55 | 57 | 1.6264 | 1.0409 | 2.7312e-09 | 0 | 0 | 0 | 0 | 0 | 1 | -90 | 90 | 0.032856 | 0.0082515 | -0.032836 | -0.0082392
56 | 58 | 0.57806 | 0.36996 | 9.7072e-10 | 0 | 0 | 0 | 0 | 0 | 1 | -90 | 90 | -0.043797 | -0.011011 | 0.043809 | 0.011019
57 | 79 | 1.4903 | 0.95381 | 2.5027e-09 | 0 | 0 | 0 | 0 | 0 | 1 | -90 | 90 | 0.017278 | 0.0043337 | -0.017273 | -0.0043307
57 | 80 | 4.0092 | 2.5659 | 6.7325e-09 | 0 | 0 | 0 | 0 | 0 | 1 | -90 | 90 | 0.015558 | 0.0039055 | -0.015547 | -0.0038992
58 | 59 | 1.3974 | 0.89435 | 2.3466e-09 | 0 | 0 | 0 | 0 | 0 | 1 | -90 | 90 | -0.04577 | -0.01151 | 0.045802 | 0.011531
79 | 202 | 0.58257 | 0.37284 | 9.7829e-10 | 0 | 0 | 0 | 0 | 0 | 1 | -90 | 90 | 0.015447 | 0.0038729 | -0.015445 | -0.003872
80 | 208 | 0.14556 | 0.093161 | 2.4444e-10 | 0 | 0 | 0 | 0 | 0 | 1 | -90 | 90 | 0.014289 | 0.0035839 | -0.014289 | -0.0035837
59 | 61 | 1.0622 | 0.6798 | 1.7837e-09 | 0 | 0 | 0 | 0 | 0 | 1 | -90 | 90 | 0.0016192 | 0.00040568 | -0.0016192 | -0.00040583
202 | 203 | 0.97284 | 0.62262 | 1.6337e-09 | 0 | 0 | 0 | 0 | 0 | 1 | -90 | 90 | 0.012057 | 0.0030229 | -0.012056 | -0.0030221
208 | 209 | 4.1738 | 2.6712 | 7.009e-09 | 0 | 0 | 0 | 0 | 0 | 1 | -90 | 90 | 0.012803 | 0.0032113 | -0.012795 | -0.003207
62 | 63 | 1.6155 | 1.0339 | 2.7128e-09 | 0 | 0 | 0 | 0 | 0 | 1 | -90 | 90 | 0.00056924 | 0.00014242 | -0.00056923 | -0.00014267
62 | 64 | 2.5502 | 1.6321 | 4.2825e-09 | 0 | 0 | 0 | 0 | 0 | 1 | -90 | 90 | -0.0021096 | -0.00052849 | 0.0021097 | 0.00052816
64 | 66 | 0.35617 | 0.22795 | 5.9811e-10 | 0 | 0 | 0 | 0 | 0 | 1 | -90 | 90 | -0.005929 | -0.0014854 | 0.0059291 | 0.0014854
66 | 72 | 2.622 | 1.6781 | 4.4031e-09 | 0 | 0 | 0 | 0 | 0 | 1 | -90 | 90 | -0.0071326 | -0.0017871 | 0.0071341 | 0.0017876
72 | 70 | 0.79393 | 0.50811 | 1.3332e-09 | 0 | 0 | 0 | 0 | 0 | 1 | -90 | 90 | -0.0071341 | -0.0017876 | 0.0071346 | 0.0017878
70 | 69 | 2.6066 | 1.6683 | 4.3773e-09 | 0 | 0 | 0 | 0 | 0 | 1 | -90 | 90 | -0.0085574 | -0.0021444 | 0.0085595 | 0.0021453
69 | 71 | 0.83693 | 0.53564 | 1.4054e-09 | 0 | 0 | 0 | 0 | 0 | 1 | -90 | 90 | 0.0131 | 0.0032839 | -0.013099 | -0.0032831
71 | 81 | 1.1369 | 0.72759 | 1.9091e-09 | 0 | 0 | 0 | 0 | 0 | 1 | -90 | 90 | 0.012457 | 0.0031221 | -0.012455 | -0.0031211
81 | 82 | 0.45278 | 0.28978 | 7.6034e-10 | 0 | 0 | 0 | 0 | 0 | 1 | -90 | 90 | 0.011164 | 0.0027974 | -0.011163 | -0.0027971
82 | 83 | 1.483 | 0.94914 | 2.4904e-09 | 0 | 0 | 0 | 0 | 0 | 1 | -90 | 90 | 0.010376 | 0.0025999 | -0.010374 | -0.002599
203 | 204 | 1.6467 | 1.0539 | 2.7652e-09 | 0 | 0 | 0 | 0 | 0 | 1 | -90 | 90 | 0.010221 | 0.0025624 | -0.010219 | -0.0025614
83 | 92 | 0.12685 | 0.081182 | 2.1301e-10 | 0 | 0 | 0 | 0 | 0 | 1 | -90 | 90 | 0.0089974 | 0.0022539 | -0.0089973 | -0.0022538
92 | 91 | 1.6916 | 1.0826 | 2.8406e-09 | 0 | 0 | 0 | 0 | 0 | 1 | -90 | 90 | 0.0075313 | 0.0018864 | -0.0075303 | -0.001886
91 | 90 | 0.065037 | 0.041623 | 1.0921e-10 | 0 | 0 | 0 | 0 | 0 | 1 | -90 | 90 | 0.0061274 | 0.0015344 | -0.0061274 | -0.0015344
84 | 89 | 8.0723 | 5.1662 | 1.3555e-08 | 0 | 0 | 0 | 0 | 0 | 1 | -90 | 90 | -0.0012623 | -0.00031639 | 0.0012625 | 0.00031519
89 | 88 | 0.1762 | 0.11277 | 2.9588e-10 | 0 | 0 | 0 | 0 | 0 | 1 | -90 | 90 | -0.0029988 | -0.00075038 | 0.0029989 | 0.00075037
88 | 90 | 1.6102 | 1.0305 | 2.7039e-09 | 0 | 0 | 0 | 0 | 0 | 1 | -90 | 90 | -0.0044983 | -0.0011262 | 0.0044986 | 0.0011261
97 | 98 | 0.73124 | 0.46799 | 3.6838e-09 | 0 | 0 | 0 | 0 | 0 | 1 | -90 | 90 | -0.17721 | -0.045338 | 0.17746 | 0.045496
97 | 99 | 0.85476 | 0.54705 | 4.3061e-09 | 0 | 0 | 0 | 0 | 0 | 1 | -90 | 90 | 0.17198 | 0.044026 | -0.17171 | -0.043852
98 | 100 | 0.74416 | 0.47626 | 3.7489e-09 | 0 | 0 | 0 | 0 | 0 | 1 | -90 | 90 | -0.17746 | -0.045496 | 0.17771 | 0.045657
99 | 101 | 0.10325 | 0.066081 | 1.7339e-10 | 0 | 0 | 0 | 0 | 0 | 1 | -90 | 90 | 0.010603 | 0.0026574 | -0.010603 | -0.0026573
99 | 102 | 1.1218 | 0.71795 | 5.6514e-09 | 0 | 0 | 0 | 0 | 0 | 1 | -90 | 90 | 0.1611 | 0.041194 | -0.16079 | -0.040993
101 | 137 | 2.85 | 1.824 | 4.786e-09 | 0 | 0 | 0 | 0 | 0 | 1 | -90 | 90 | 0.008175 | 0.0020489 | -0.0081729 | -0.0020481
102 | 149 | 0.31742 | 0.20315 | 1.5991e-09 | 0 | 0 | 0 | 0 | 0 | 1 | -90 | 90 | 0.15975 | 0.040734 | -0.15966 | -0.040678
137 | 138 | 1.899 | 1.2154 | 3.189e-09 | 0 | 0 | 0 | 0 | 0 | 1 | -90 | 90 | 0.0068954 | 0.0017279 | -0.0068944 | -0.0017276
149 | 147 | 0.78947 | 0.50526 | 3.9772e-09 | 0 | 0 | 0 | 0 | 0 | 1 | -90 | 90 | 0.15849 | 0.040382 | -0.15827 | -0.040244
138 | 139 | 4.5308 | 2.8997 | 7.6085e-09 | 0 | 0 | 0 | 0 | 0 | 1 | -90 | 90 | 0.0049613 | 0.0012431 | -0.0049601 | -0.001243
147 | 145 | 0.52861 | 0.33831 | 2.6631e-09 | 0 | 0 | 0 | 0 | 0 | 1 | -90 | 90 | 0.15682 | 0.03988 | -0.15667 | -0.03979
105 | 106 | 0.056806 | 0.036356 | 9.5393e-11 | 0 | 0 | 0 | 0 | 0 | 1 | -90 | 90 | 0.034871 | 0.008755 | -0.034871 | -0.0087545
105 | 107 | 0.47059 | 0.30117 | 7.9024e-10 | 0 | 0 | 0 | 0 | 0 | 1 | -90 | 90 | -0.035351 | -0.0088753 | 0.035358 | 0.0088792
106 | 108 | 0.97042 | 0.62107 | 1.6296e-09 | 0 | 0 | 0 | 0 | 0 | 1 | -90 | 90 | 0.028209 | 0.007085 | -0.028201 | -0.0070799
107 | 109 | 0.35729 | 0.22867 | 5.9999e-10 | 0 | 0 | 0 | 0 | 0 | 1 | -90 | 90 | -0.035701 | -0.0089653 | 0.035706 | 0.0089684
108 | 184 | 1.6768 | 1.0732 | 2.8158e-09 | 0 | 0 | 0 | 0 | 0 | 1 | -90 | 90 | 0.025231 | 0.0063356 | -0.02522 | -0.0063285
109 | 112 | 1.6413 | 1.0504 | 2.7561e-09 | 0 | 0 | 0 | 0 | 0 | 1 | -90 | 90 | -0.03609 | -0.0090646 | 0.036113 | 0.009079
184 | 188 | 1.2848 | 0.8223 | 2.1576e-09 | 0 | 0 | 0 | 0 | 0 | 1 | -90 | 90 | 0.023202 | 0.0058227 | -0.023194 | -0.0058182
112 | 119 | 1.4278 | 0.91378 | 2.3976e-09 | 0 | 0 | 0 | 0 | 0 | 1 | -90 | 90 | 0.009428 | 0.0023633 | -0.0094267 | -0.0023627
188 | 167 | 1.6741 | 1.0714 | 2.8113e-09 | 0 | 0 | 0 | 0 | 0 | 1 | -90 | 90 | 0.019325 | 0.0048485 | -0.019318 | -0.0048445
119 | 182 | 1.1459 | 0.73339 | 1.9243e-09 | 0 | 0 | 0 | 0 | 0 | 1 | -90 | 90 | 0.008634 | 0.002164 | -0.0086331 | -0.0021636
182 | 183 | 1.2242 | 0.78347 | 2.0557e-09 | 0 | 0 | 0 | 0 | 0 | 1 | -90 | 90 | 0.0053461 | 0.0013398 | -0.0053457 | -0.0013398
127 | 125 | 1.9508 | 1.2485 | 3.276e-09 | 0 | 0 | 0 | 0 | 0 | 1 | -90 | 90 | -0.018356 | -0.0046055 | 0.018363 | 0.0046098
125 | 123 | 0.019844 | 0.0127 | 3.3324e-11 | 0 | 0 | 0 | 0 | 0 | 1 | -90 | 90 | -0.019019 | -0.0047742 | 0.019019 | 0.0047743
115 | 116 | 0.69196 | 0.44285 | 1.162e-09 | 0 | 0 | 0 | 0 | 0 | 1 | -90 | 90 | -0.0044772 | -0.001122 | 0.0044774 | 0.001122
115 | 117 | 1.2849 | 0.82233 | 2.1577e-09 | 0 | 0 | 0 | 0 | 0 | 1 | -90 | 90 | 0.0029373 | 0.00073604 | -0.0029372 | -0.00073617
116 | 118 | 1.8225 | 1.1664 | 3.0605e-09 | 0 | 0 | 0 | 0 | 0 | 1 | -90 | 90 | -0.0060941 | -0.0015272 | 0.0060948 | 0.0015274
118 | 120 | 1.3218 | 0.84594 | 2.2196e-09 | 0 | 0 | 0 | 0 | 0 | 1 | -90 | 90 | -0.0087404 | -0.0021905 | 0.0087415 | 0.002191
120 | 121 | 2.5443 | 1.6284 | 4.2726e-09 | 0 | 0 | 0 | 0 | 0 | 1 | -90 | 90 | -0.0087415 | -0.002191 | 0.0087437 | 0.0021919
121 | 166 | 1.5516 | 0.99305 | 2.6056e-09 | 0 | 0 | 0 | 0 | 0 | 1 | -90 | 90 | 0.0017959 | 0.00044959 | -0.0017958 | -0.0004498
121 | 165 | 0.70983 | 0.45429 | 1.192e-09 | 0 | 0 | 0 | 0 | 0 | 1 | -90 | 90 | -0.01054 | -0.0026415 | 0.01054 | 0.002642
166 | 189 | 1.9064 | 1.2201 | 3.2013e-09 | 0 | 0 | 0 | 0 | 0 | 1 | -90 | 90 | 0.00087836 | 0.00021985 | -0.00087834 | -0.00022014
165 | 162 | 2.9671 | 1.899 | 4.9826e-09 | 0 | 0 | 0 | 0 | 0 | 1 | -90 | 90 | -0.012092 | -0.0030308 | 0.012096 | 0.0030334
122 | 157 | 0.99172 | 0.6347 | 1.6654e-09 | 0 | 0 | 0 | 0 | 0 | 1 | -90 | 90 | 0.038522 | 0.0096799 | -0.038506 | -0.0096695
122 | 162 | 3.8587 | 2.4696 | 6.4799e-09 | 0 | 0 | 0 | 0 | 0 | 1 | -90 | 90 | -0.038522 | -0.0096798 | 0.038586 | 0.0097202
157 | 156 | 2.4004 | 1.5363 | 4.031e-09 | 0 | 0 | 0 | 0 | 0 | 1 | -90 | 90 | 0.031447 | 0.0079005 | -0.031421 | -0.0078839
162 | 160 | 3.0743 | 1.9675 | 5.1625e-09 | 0 | 0 | 0 | 0 | 0 | 1 | -90 | 90 | -0.050683 | -0.012753 | 0.050771 | 0.012809
167 | 185 | 1.3283 | 0.85011 | 2.2306e-09 | 0 | 0 | 0 | 0 | 0 | 1 | -90 | 90 | 0.019318 | 0.0048445 | -0.019313 | -0.0048413
185 | 186 | 0.11135 | 0.071265 | 1.8699e-10 | 0 | 0 | 0 | 0 | 0 | 1 | -90 | 90 | 0.015988 | 0.004008 | -0.015988 | -0.0040078
156 | 155 | 1.27 | 0.81281 | 2.1327e-09 | 0 | 0 | 0 | 0 | 0 | 1 | -90 | 90 | 0.02513 | 0.0063073 | -0.025121 | -0.0063017
160 | 161 | 2.5877 | 1.6561 | 4.3454e-09 | 0 | 0 | 0 | 0 | 0 | 1 | -90 | 90 | 0.036349 | 0.0091357 | -0.036311 | -0.0091118
160 | 158 | 3.1969 | 2.046 | 5.3685e-09 | 0 | 0 | 0 | 0 | 0 | 1 | -90 | 90 | 0.013472 | 0.0033786 | -0.013465 | -0.003375
160 | 141 | 1.7508 | 1.1205 | 5.8802e-09 | 0 | 0 | 0 | 0 | 0 | 1 | -90 | 90 | -0.10059 | -0.025323 | 0.10079 | 0.025449
123 | 124 | 1.7802 | 1.1393 | 2.9894e-09 | 0 | 0 | 0 | 0 | 0 | 1 | -90 | 90 | -0.019709 | -0.0049472 | 0.019717 | 0.0049518
124 | 126 | 0.38204 | 0.24451 | 6.4155e-10 | 0 | 0 | 0 | 0 | 0 | 1 | -90 | 90 | -0.020172 | -0.0050659 | 0.020174 | 0.0050669
126 | 128 | 1.4962 | 0.95759 | 2.5126e-09 | 0 | 0 | 0 | 0 | 0 | 1 | -90 | 90 | -0.020896 | -0.005248 | 0.020904 | 0.0052524
128 | 129 | 0.42997 | 0.27518 | 7.2204e-10 | 0 | 0 | 0 | 0 | 0 | 1 | -90 | 90 | -0.021515 | -0.0054057 | 0.021517 | 0.005407
129 | 130 | 1.3726 | 0.87845 | 2.3049e-09 | 0 | 0 | 0 | 0 | 0 | 1 | -90 | 90 | -0.022315 | -0.0056068 | 0.022322 | 0.0056114
130 | 131 | 2.2085 | 1.4134 | 3.7087e-09 | 0 | 0 | 0 | 0 | 0 | 1 | -90 | 90 | -0.023061 | -0.0057965 | 0.023074 | 0.0058045
131 | 132 | 0.89767 | 0.57451 | 1.5074e-09 | 0 | 0 | 0 | 0 | 0 | 1 | -90 | 90 | -0.026392 | -0.0066354 | 0.026399 | 0.0066397
131 | 133 | 3.2372 | 2.0718 | 5.4361e-09 | 0 | 0 | 0 | 0 | 0 | 1 | -90 | 90 | 0.0033181 | 0.00083093 | -0.0033177 | -0.0008312
132 | 134 | 3.4752 | 2.2241 | 5.8357e-09 | 0 | 0 | 0 | 0 | 0 | 1 | -90 | 90 | -0.02817 | -0.0070835 | 0.0282 | 0.0071025
133 | 231 | 2.2313 | 1.428 | 3.7469e-09 | 0 | 0 | 0 | 0 | 0 | 1 | -90 | 90 | 0.0017701 | 0.00044332 | -0.00177 | -0.00044363
134 | 135 | 0.5763 | 0.36883 | 2.9033e-09 | 0 | 0 | 0 | 0 | 0 | 1 | -90 | 90 | 0.11573 | 0.029254 | -0.11564 | -0.029199
134 | 136 | 0.81038 | 0.51864 | 4.0825e-09 | 0 | 0 | 0 | 0 | 0 | 1 | -90 | 90 | -0.14393 | -0.036356 | 0.14411 | 0.036474
135 | 140 | 0.16971 | 0.10862 | 8.5498e-10 | 0 | 0 | 0 | 0 | 0 | 1 | -90 | 90 | 0.11059 | 0.027933 | -0.11056 | -0.027918
136 | 148 | 0.79921 | 0.5115 | 4.0263e-09 | 0 | 0 | 0 | 0 | 0 | 1 | -90 | 90 | -0.14951 | -0.037827 | 0.14971 | 0.037952
140 | 141 | 0.42133 | 0.26965 | 2.1226e-09 | 0 | 0 | 0 | 0 | 0 | 1 | -90 | 90 | 0.10484 | 0.026484 | -0.10479 | -0.026452
140 | 142 | 2.5047 | 1.603 | 4.206e-09 | 0 | 0 | 0 | 0 | 0 | 1 | -90 | 90 | 0.0057211 | 0.0014338 | -0.0057202 | -0.0014337
148 | 146 | 0.68979 | 0.44147 | 3.475e-09 | 0 | 0 | 0 | 0 | 0 | 1 | -90 | 90 | -0.1522 | -0.038577 | 0.15237 | 0.038689
141 | 144 | 0.85832 | 0.54933 | 1.4414e-09 | 0 | 0 | 0 | 0 | 0 | 1 | -90 | 90 | 0.0040033 | 0.0010033 | -0.0040031 | -0.0010033
146 | 145 | 0.23384 | 0.14966 | 1.178e-09 | 0 | 0 | 0 | 0 | 0 | 1 | -90 | 90 | -0.15401 | -0.039099 | 0.15407 | 0.039138
139 | 143 | 0.5196 | 0.33255 | 8.7255e-10 | 0 | 0 | 0 | 0 | 0 | 1 | -90 | 90 | 0.0019222 | 0.00048167 | -0.0019222 | -0.00048174
161 | 163 | 2.9066 | 1.8602 | 4.881e-09 | 0 | 0 | 0 | 0 | 0 | 1 | -90 | 90 | 0.027462 | 0.0068939 | -0.027437 | -0.0068787
158 | 159 | 5.1867 | 3.3195 | 8.7099e-09 | 0 | 0 | 0 | 0 | 0 | 1 | -90 | 90 | 0.0064748 | 0.0016229 | -0.0064724 | -0.0016222
150 | 151 | 3.4008 | 2.1765 | 5.7109e-09 | 0 | 0 | 0 | 0 | 0 | 1 | -90 | 90 | 0.0061144 | 0.0015325 | -0.0061129 | -0.0015322
150 | 152 | 0.77388 | 0.49528 | 1.2996e-09 | 0 | 0 | 0 | 0 | 0 | 1 | -90 | 90 | -0.012281 | -0.0030782 | 0.012282 | 0.0030789
151 | 153 | 2.1817 | 1.3963 | 3.6636e-09 | 0 | 0 | 0 | 0 | 0 | 1 | -90 | 90 | 0.0061129 | 0.0015322 | -0.006112 | -0.0015319
152 | 154 | 1.8411 | 1.1783 | 3.0917e-09 | 0 | 0 | 0 | 0 | 0 | 1 | -90 | 90 | -0.012282 | -0.0030789 | 0.012286 | 0.0030806
154 | 155 | 2.7117 | 1.7355 | 4.5537e-09 | 0 | 0 | 0 | 0 | 0 | 1 | -90 | 90 | -0.019222 | -0.0048191 | 0.019233 | 0.0048259
163 | 164 | 2.9057 | 1.8596 | 4.8794e-09 | 0 | 0 | 0 | 0 | 0 | 1 | -90 | 90 | 0.013823 | 0.0034666 | -0.013817 | -0.0034631
186 | 187 | 1.0041 | 0.64263 | 1.6862e-09 | 0 | 0 | 0 | 0 | 0 | 1 | -90 | 90 | 0.015102 | 0.0037858 | -0.015099 | -0.0037843
168 | 169 | 1.214 | 0.77698 | 2.0387e-09 | 0 | 0 | 0 | 0 | 0 | 1 | -90 | 90 | -0.066951 | -0.016941 | 0.06701 | 0.016979
168 | 170 | 1.3284 | 0.85016 | 2.2307e-09 | 0 | 0 | 0 | 0 | 0 | 1 | -90 | 90 | 0.064623 | 0.016358 | -0.064563 | -0.01632
169 | 171 | 1.2864 | 0.82331 | 2.1603e-09 | 0 | 0 | 0 | 0 | 0 | 1 | -90 | 90 | -0.07235 | -0.018317 | 0.072423 | 0.018364
170 | 172 | 1.0594 | 0.67799 | 1.779e-09 | 0 | 0 | 0 | 0 | 0 | 1 | -90 | 90 | 0.061911 | 0.015655 | -0.061867 | -0.015627
171 | 173 | 0.65023 | 0.41615 | 1.0919e-09 | 0 | 0 | 0 | 0 | 0 | 1 | -90 | 90 | -0.074669 | -0.018927 | 0.074709 | 0.018952
172 | 174 | 3.4975 | 2.2384 | 5.8733e-09 | 0 | 0 | 0 | 0 | 0 | 1 | -90 | 90 | 0.058071 | 0.014676 | -0.057942 | -0.014594
174 | 176 | 1.5767 | 1.0091 | 2.6477e-09 | 0 | 0 | 0 | 0 | 0 | 1 | -90 | 90 | 0.057942 | 0.014594 | -0.057884 | -0.014557
176 | 229 | 1.3762 | 0.88077 | 2.311e-09 | 0 | 0 | 0 | 0 | 0 | 1 | -90 | 90 | 0.053525 | 0.013464 | -0.053481 | -0.013437
175 | 214 | 1.7328 | 1.109 | 2.9098e-09 | 0 | 0 | 0 | 0 | 0 | 1 | -90 | 90 | -0.016066 | -0.004031 | 0.016071 | 0.0040338
175 | 211 | 1.5176 | 0.97129 | 2.5485e-09 | 0 | 0 | 0 | 0 | 0 | 1 | -90 | 90 | 0.016066 | 0.004031 | -0.016062 | -0.0040284
214 | 218 | 0.016973 | 0.010863 | 2.8502e-11 | 0 | 0 | 0 | 0 | 0 | 1 | -90 | 90 | -0.018493 | -0.004641 | 0.018493 | 0.004641
211 | 212 | 2.0824 | 1.3327 | 3.4969e-09 | 0 | 0 | 0 | 0 | 0 | 1 | -90 | 90 | 0.013465 | 0.0033776 | -0.013461 | -0.0033752
229 | 228 | 0.48266 | 0.3089 | 8.1051e-10 | 0 | 0 | 0 | 0 | 0 | 1 | -90 | 90 | 0.049064 | 0.01233 | -0.049051 | -0.012322
218 | 219 | 0.66796 | 0.42749 | 1.1217e-09 | 0 | 0 | 0 | 0 | 0 | 1 | -90 | 90 | -0.022869 | -0.0057377 | 0.022873 | 0.0057401
212 | 213 | 1.7577 | 1.1249 | 2.9517e-09 | 0 | 0 | 0 | 0 | 0 | 1 | -90 | 90 | 0.013461 | 0.0033753 | -0.013457 | -0.0033733
228 | 227 | 0.74989 | 0.47993 | 1.2593e-09 | 0 | 0 | 0 | 0 | 0 | 1 | -90 | 90 | 0.045004 | 0.011308 | -0.044988 | -0.011297
177 | 178 | 1.1588 | 0.74162 | 1.9459e-09 | 0 | 0 | 0 | 0 | 0 | 1 | -90 | 90 | -0.0016157 | -0.00040494 | 0.0016157 | 0.00040476
187 | 224 | 0.71449 | 0.45727 | 1.1998e-09 | 0 | 0 | 0 | 0 | 0 | 1 | -90 | 90 | 0.0088669 | 0.0022224 | -0.0088662 | -0.0022221
224 | 225 | 0.23299 | 0.14911 | 3.9125e-10 | 0 | 0 | 0 | 0 | 0 | 1 | -90 | 90 | 0.0063607 | 0.0015941 | -0.0063606 | -0.0015941
225 | 226 | 0.30639 | 0.19609 | 5.1452e-10 | 0 | 0 | 0 | 0 | 0 | 1 | -90 | 90 | 0.0056884 | 0.0014256 | -0.0056883 | -0.0014256
197 | 195 | 0.62647 | 0.40094 | 1.052e-09 | 0 | 0 | 0 | 0 | 0 | 1 | -90 | 90 | 0.012812 | 0.0032119 | -0.012811 | -0.0032113
194 | 195 | 3.332 | 2.1325 | 5.5954e-09 | 0 | 0 | 0 | 0 | 0 | 1 | -90 | 90 | -0.008873 | -0.0022237 | 0.0088758 | 0.002225
194 | 196 | 0.52697 | 0.33726 | 8.8492e-10 | 0 | 0 | 0 | 0 | 0 | 1 | -90 | 90 | 0.0032153 | 0.00080578 | -0.0032153 | -0.00080583
204 | 205 | 0.21548 | 0.1379 | 3.6184e-10 | 0 | 0 | 0 | 0 | 0 | 1 | -90 | 90 | 0.0073949 | 0.0018534 | -0.0073947 | -0.0018534
205 | 206 | 1.7046 | 1.091 | 2.8625e-09 | 0 | 0 | 0 | 0 | 0 | 1 | -90 | 90 | 0.0057014 | 0.001429 | -0.0057008 | -0.0014288
206 | 207 | 0.11502 | 0.073612 | 1.9315e-10 | 0 | 0 | 0 | 0 | 0 | 1 | -90 | 90 | 0.0028305 | 0.00070943 | -0.0028305 | -0.00070944
213 | 215 | 0.66495 | 0.42557 | 1.1166e-09 | 0 | 0 | 0 | 0 | 0 | 1 | -90 | 90 | 0.011129 | 0.0027897 | -0.011128 | -0.0027892
215 | 216 | 1.3813 | 0.88401 | 2.3195e-09 | 0 | 0 | 0 | 0 | 0 | 1 | -90 | 90 | 0.0086986 | 0.0021804 | -0.0086975 | -0.0021799
216 | 217 | 0.32994 | 0.21116 | 5.5405e-10 | 0 | 0 | 0 | 0 | 0 | 1 | -90 | 90 | 0.0062562 | 0.001568 | -0.006256 | -0.001568
219 | 230 | 1.0692 | 0.6843 | 1.7955e-09 | 0 | 0 | 0 | 0 | 0 | 1 | -90 | 90 | -0.02538 | -0.0063683 | 0.025388 | 0.006373
230 | 223 | 1.0397 | 0.6654 | 1.7459e-09 | 0 | 0 | 0 | 0 | 0 | 1 | -90 | 90 | -0.029679 | -0.0074486 | 0.029689 | 0.0074549
223 | 227 | 1.0983 | 0.70293 | 1.8444e-09 | 0 | 0 | 0 | 0 | 0 | 1 | -90 | 90 | -0.040978 | -0.010284 | 0.040998 | 0.010297
223 | 222 | 0.27588 | 0.17657 | 4.6328e-10 | 0 | 0 | 0 | 0 | 0 | 1 | -90 | 90 | 0.011288 | 0.0028293 | -0.011288 | -0.0028291
220 | 221 | 1.0319 | 0.66043 | 1.7329e-09 | 0 | 0 | 0 | 0 | 0 | 1 | -90 | 90 | 0.0043963 | 0.0011018 | -0.0043961 | -0.0011018
220 | 222 | 0.75707 | 0.48453 | 1.2713e-09 | 0 | 0 | 0 | 0 | 0 | 1 | -90 | 90 | -0.0067986 | -0.0017038 | 0.006799 | 0.001704