## bus_data
BUS_I | BUS_TYPE | Pd | Qd | Gs | Bs | area | Vm | Va | baseKV | zone | Vmax | Vmin
1 | 1 | 0.002783 | 0.00069748 | 0 | 0 | 1 | 0.97177 | -0.54372 | 0.4 | 1 | 1.1 | 0.9
2 | 1 | 0.012123 | 0.0030384 | 0 | 0 | 1 | 0.97193 | -0.54052 | 0.4 | 1 | 1.1 | 0.9
3 | 1 | 0.0024815 | 0.00062191 | 0 | 0 | 1 | 0.97174 | -0.54434 | 0.4 | 1 | 1.1 | 0.9
4 | 1 | 0.0094346 | 0.0023645 | 0 | 0 | 1 | 0.97207 | -0.53773 | 0.4 | 1 | 1.1 | 0.9
5 | 1 | 0.00094429 | 0.00023666 | 0 | 0 | 1 | 0.97173 | -0.5445 | 0.4 | 1 | 1.1 | 0.9
44 | 1 | 0.011953 | 0.0029957 | 0 | 0 | 1 | 0.97262 | -0.52692 | 0.4 | 1 | 1.1 | 0.9
45 | 1 | 0.0017415 | 0.00043647 | 0 | 0 | 1 | 0.97278 | -0.52371 | 0.4 | 1 | 1.1 | 0.9
6 | 1 | 0.0096719 | 0.002424 | 0 | 0 | 1 | 0.99541 | -0.088018 | 0.4 | 1 | 1.1 | 0.9
7 | 1 | 0.0059682 | 0.0014958 | 0 | 0 | 1 | 0.99541 | -0.087959 | 0.4 | 1 | 1.1 | 0.9
8 | 1 | 0 | 0 | 0 | 0 | 1 | 0.99531 | -0.089942 | 0.4 | 1 | 1.1 | 0.9
9 | 1 | 0.012575 | 0.0031515 | 0 | 0 | 1 | 0.99614 | -0.073922 | 0.4 | 1 | 1.1 | 0.9
10 | 1 | 0 | 0 | 0 | 0 | 1 | 0.99527 | -0.090831 | 0.4 | 1 | 1.1 | 0.9
11 | 1 | 0.027422 | 0.0068726 | 0 | 0 | 1 | 0.99656 | -0.065839 | 0.4 | 1 | 1.1 | 0.9
12 | 1 | 0.0057274 | 0.0014354 | 0 | 0 | 1 | 0.99509 | -0.094229 | 0.4 | 1 | 1.1 | 0.9
24 | 1 | 0.012031 | 0.0030154 | 0 | 0 | 1 | 0.99701 | -0.057095 | 0.4 | 1 | 1.1 | 0.9
22 | 1 | 0 | 0 | 0 | 0 | 1 | 0.99796 | -0.038973 | 0.4 | 1 | 1.1 | 0.9
15 | 1 | 0.0029997 | 0.00075181 | 0 | 0 | 1 | 0.99034 | -0.18317 | 0.4 | 1 | 1.1 | 0.9
16 | 1 | 0 | 0 | 0 | 0 | 1 | 0.99032 | -0.18352 | 0.4 | 1 | 1.1 | 0.9
17 | 1 | 0 | 0 | 0 | 0 | 1 | 0.99066 | -0.17683 | 0.4 | 1 | 1.1 | 0.9
18 | 1 | 0.0067685 | 0.0016964 | 0 | 0 | 1 | 0.99013 | -0.18723 | 0.4 | 1 | 1.1 | 0.9
19 | 1 | 0.0025613 | 0.00064192 | 0 | 0 | 1 | 0.99527 | -0.089179 | 0.4 | 1 | 1.1 | 0.9
20 | 1 | 0.0026758 | 0.00067062 | 0 | 0 | 1 | 0.98906 | -0.20738 | 0.4 | 1 | 1.1 | 0.9
30 | 1 | 0 | 0 | 0 | 0 | 1 | 0.99 | -0.18973 | 0.4 | 1 | 1.1 | 0.9
26 | 1 | 0.0069586 | 0.001744 | 0 | 0 | 1 | 0.99765 | -0.044347 | 0.4 | 1 | 1.1 | 0.9
40 | 1 | 0.0027562 | 0.00069076 | 0 | 0 | 1 | 0.98536 | -0.27843 | 0.4 | 1 | 1.1 | 0.9
32 | 1 | 0 | 0 | 0 | 0 | 1 | 0.98977 | -0.19407 | 0.4 | 1 | 1.1 | 0.9
23 | 1 | 0 | 0 | 0 | 0 | 1 | 0.99818 | -0.034351 | 0.4 | 1 | 1.1 | 0.9
41 | 1 | 0.0026586 | 0.00066631 | 0 | 0 | 1 | 0.98458 | -0.29345 | 0.4 | 1 | 1.1 | 0.9
21 | 3 | 0.01366 | 0.0034234 | 0 | 0 | 1 | 1 | 0 | 0.4 | 1 | 1.1 | 0.9
25 | 1 | 0.0054579 | 0.0013679 | 0 | 0 | 1 | 0.99691 | -0.058871 | 0.4 | 1 | 1.1 | 0.9
27 | 1 | 0.01426 | 0.003574 | 0 | 0 | 1 | 0.9979 | -0.039748 | 0.4 | 1 | 1.1 | 0.9
33 | 1 | 0.0084505 | 0.0021179 | 0 | 0 | 1 | 0.99637 | -0.069261 | 0.4 | 1 | 1.1 | 0.9
42 | 1 | 0.0022703 | 0.00056898 | 0 | 0 | 1 | 0.99785 | -0.040567 | 0.4 | 1 | 1.1 | 0.9
34 | 1 | 0.0085035 | 0.0021312 | 0 | 0 | 1 | 0.9949 | -0.097233 | 0.4 | 1 | 1.1 | 0.9
43 | 1 | 0.001263 | 0.00031653 | 0 | 0 | 1 | 0.99784 | -0.040851 | 0.4 | 1 | 1.1 | 0.9
28 | 1 | 0.0099017 | 0.0024816 | 0 | 0 | 1 | 0.98898 | -0.21151 | 0.4 | 1 | 1.1 | 0.9
29 | 1 | 0.0071898 | 0.0018019 | 0 | 0 | 1 | 0.98904 | -0.21035 | 0.4 | 1 | 1.1 | 0.9
31 | 1 | 0.0036495 | 0.00091465 | 0 | 0 | 1 | 0.98935 | -0.20423 | 0.4 | 1 | 1.1 | 0.9
37 | 1 | 0.0087137 | 0.0021839 | 0 | 0 | 1 | 0.98959 | -0.19948 | 0.4 | 1 | 1.1 | 0.9
102 | 1 | 0.0028848 | 0.00072299 | 0 | 0 | 1 | 0.98928 | -0.20368 | 0.4 | 1 | 1.1 | 0.9
38 | 1 | 0.0054434 | 0.0013642 | 0 | 0 | 1 | 0.98997 | -0.19212 | 0.4 | 1 | 1.1 | 0.9
103 | 1 | 0.0011149 | 0.00027941 | 0 | 0 | 1 | 0.98928 | -0.20368 | 0.4 | 1 | 1.1 | 0.9
35 | 1 | 0.0048513 | 0.0012159 | 0 | 0 | 1 | 0.9949 | -0.097261 | 0.4 | 1 | 1.1 | 0.9
36 | 1 | 0.0085297 | 0.0021377 | 0 | 0 | 1 | 0.99275 | -0.13861 | 0.4 | 1 | 1.1 | 0.9
101 | 1 | 0.0040276 | 0.0010094 | 0 | 0 | 1 | 0.9923 | -0.14728 | 0.4 | 1 | 1.1 | 0.9
82 | 1 | 0 | 0 | 0 | 0 | 1 | 0.99116 | -0.16916 | 0.4 | 1 | 1.1 | 0.9
39 | 1 | 0.0035791 | 0.000897 | 0 | 0 | 1 | 0.99059 | -0.18025 | 0.4 | 1 | 1.1 | 0.9
79 | 1 | 0 | 0 | 0 | 0 | 1 | 0.98954 | -0.20039 | 0.4 | 1 | 1.1 | 0.9
54 | 1 | 0.0066442 | 0.0016652 | 0 | 0 | 1 | 0.98201 | -0.34316 | 0.4 | 1 | 1.1 | 0.9
53 | 1 | 0.0027362 | 0.00068575 | 0 | 0 | 1 | 0.98178 | -0.34768 | 0.4 | 1 | 1.1 | 0.9
55 | 1 | 0.0033359 | 0.00083606 | 0 | 0 | 1 | 0.99779 | -0.04175 | 0.4 | 1 | 1.1 | 0.9
46 | 1 | 0.0024263 | 0.00060808 | 0 | 0 | 1 | 0.97335 | -0.51244 | 0.4 | 1 | 1.1 | 0.9
56 | 1 | 0.0024751 | 0.00062032 | 0 | 0 | 1 | 0.97339 | -0.51163 | 0.4 | 1 | 1.1 | 0.9
50 | 1 | 0.00094222 | 0.00023614 | 0 | 0 | 1 | 0.97384 | -0.50287 | 0.4 | 1 | 1.1 | 0.9
47 | 1 | 0.00059859 | 0.00015002 | 0 | 0 | 1 | 0.97422 | -0.49538 | 0.4 | 1 | 1.1 | 0.9
48 | 1 | 0.00062284 | 0.0001561 | 0 | 0 | 1 | 0.97413 | -0.49705 | 0.4 | 1 | 1.1 | 0.9
49 | 1 | 0 | 0 | 0 | 0 | 1 | 0.97551 | -0.47004 | 0.4 | 1 | 1.1 | 0.9
51 | 1 | 0.0014143 | 0.00035445 | 0 | 0 | 1 | 0.97487 | -0.48255 | 0.4 | 1 | 1.1 | 0.9
52 | 1 | 0.0040114 | 0.0010054 | 0 | 0 | 1 | 0.97896 | -0.40249 | 0.4 | 1 | 1.1 | 0.9
63 | 1 | 0.0035106 | 0.00087983 | 0 | 0 | 1 | 0.97393 | -0.50102 | 0.4 | 1 | 1.1 | 0.9
60 | 1 | 0.00047043 | 0.0001179 | 0 | 0 | 1 | 0.97447 | -0.49036 | 0.4 | 1 | 1.1 | 0.9
64 | 1 | 0.0023135 | 0.00057981 | 0 | 0 | 1 | 0.97329 | -0.51364 | 0.4 | 1 | 1.1 | 0.9
58 | 1 | 0.00033954 | 8.5097e-05 | 0 | 0 | 1 | 0.97447 | -0.49045 | 0.4 | 1 | 1.1 | 0.9
57 | 1 | 0.00090567 | 0.00022698 | 0 | 0 | 1 | 0.97409 | -0.49788 | 0.4 | 1 | 1.1 | 0.9
59 | 1 | 0 | 0 | 0 | 0 | 1 | 0.97386 | -0.50251 | 0.4 | 1 | 1.1 | 0.9
61 | 1 | 0.00077786 | 0.00019495 | 0 | 0 | 1 | 0.97356 | -0.50839 | 0.4 | 1 | 1.1 | 0.9
62 | 1 | 0.00034507 | 8.6482e-05 | 0 | 0 | 1 | 0.97386 | -0.50253 | 0.4 | 1 | 1.1 | 0.9
69 | 1 | 0.0018887 | 0.00047335 | 0 | 0 | 1 | 0.97309 | -0.5176 | 0.4 | 1 | 1.1 | 0.9
70 | 1 | 0.0042641 | 0.0010687 | 0 | 0 | 1 | 0.97234 | -0.53244 | 0.4 | 1 | 1.1 | 0.9
65 | 1 | 0 | 0 | 0 | 0 | 1 | 0.97318 | -0.51586 | 0.4 | 1 | 1.1 | 0.9
66 | 1 | 0.0025001 | 0.00062657 | 0 | 0 | 1 | 0.9728 | -0.52336 | 0.4 | 1 | 1.1 | 0.9
67 | 1 | 0 | 0 | 0 | 0 | 1 | 0.97228 | -0.53362 | 0.4 | 1 | 1.1 | 0.9
68 | 1 | 0.0028661 | 0.0007183 | 0 | 0 | 1 | 0.97201 | -0.53894 | 0.4 | 1 | 1.1 | 0.9
72 | 1 | 0 | 0 | 0 | 0 | 1 | 0.97121 | -0.5548 | 0.4 | 1 | 1.1 | 0.9
73 | 1 | 0.010315 | 0.0025851 | 0 | 0 | 1 | 0.97107 | -0.55753 | 0.4 | 1 | 1.1 | 0.9
71 | 1 | 0.013384 | 0.0033543 | 0 | 0 | 1 | 0.97225 | -0.53428 | 0.4 | 1 | 1.1 | 0.9
74 | 1 | 0.0026642 | 0.00066771 | 0 | 0 | 1 | 0.97834 | -0.41798 | 0.4 | 1 | 1.1 | 0.9
75 | 1 | 0.0023358 | 0.00058541 | 0 | 0 | 1 | 0.97835 | -0.41772 | 0.4 | 1 | 1.1 | 0.9
76 | 1 | 0.002421 | 0.00060675 | 0 | 0 | 1 | 0.97838 | -0.41726 | 0.4 | 1 | 1.1 | 0.9
112 | 1 | 0.0027377 | 0.00068613 | 0 | 0 | 1 | 0.97841 | -0.41655 | 0.4 | 1 | 1.1 | 0.9
113 | 1 | 0.0025297 | 0.00063401 | 0 | 0 | 1 | 0.97841 | -0.41654 | 0.4 | 1 | 1.1 | 0.9
77 | 1 | 0.002023 | 0.00050701 | 0 | 0 | 1 | 0.98894 | -0.21187 | 0.4 | 1 | 1.1 | 0.9
78 | 1 | 0.0042173 | 0.001057 | 0 | 0 | 1 | 0.98888 | -0.21304 | 0.4 | 1 | 1.1 | 0.9
80 | 1 | 0.0023044 | 0.00057755 | 0 | 0 | 1 | 0.98751 | -0.23943 | 0.4 | 1 | 1.1 | 0.9
81 | 1 | 0.0036002 | 0.0009023 | 0 | 0 | 1 | 0.98921 | -0.2067 | 0.4 | 1 | 1.1 | 0.9
83 | 1 | 0.0032077 | 0.00080393 | 0 | 0 | 1 | 0.98608 | -0.26702 | 0.4 | 1 | 1.1 | 0.9
84 | 1 | 0.0026152 | 0.00065542 | 0 | 0 | 1 | 0.9888 | -0.21467 | 0.4 | 1 | 1.1 | 0.9
95 | 1 | 0 | 0 | 0 | 0 | 1 | 0.98379 | -0.31151 | 0.4 | 1 | 1.1 | 0.9
85 | 1 | 0.0030497 | 0.00076433 | 0 | 0 | 1 | 0.98873 | -0.2161 | 0.4 | 1 | 1.1 | 0.9
96 | 1 | 0 | 0 | 0 | 0 | 1 | 0.98096 | -0.36659 | 0.4 | 1 | 1.1 | 0.9
86 | 1 | 0 | 0 | 0 | 0 | 1 | 0.98842 | -0.22216 | 0.4 | 1 | 1.1 | 0.9
100 | 1 | 0 | 0 | 0 | 0 | 1 | 0.98831 | -0.22427 | 0.4 | 1 | 1.1 | 0.9
99 | 1 | 0.0030358 | 0.00076085 | 0 | 0 | 1 | 0.98822 | -0.22591 | 0.4 | 1 | 1.1 | 0.9
107 | 1 | 0.0019132 | 0.00047949 | 0 | 0 | 1 | 0.98806 | -0.22905 | 0.4 | 1 | 1.1 | 0.9
98 | 1 | 0.0032351 | 0.0008108 | 0 | 0 | 1 | 0.98807 | -0.22887 | 0.4 | 1 | 1.1 | 0.9
87 | 1 | 0.0017469 | 0.00043782 | 0 | 0 | 1 | 0.97913 | -0.40252 | 0.4 | 1 | 1.1 | 0.9
88 | 1 | 0.0017438 | 0.00043703 | 0 | 0 | 1 | 0.97932 | -0.39874 | 0.4 | 1 | 1.1 | 0.9
89 | 1 | 0.0016234 | 0.00040686 | 0 | 0 | 1 | 0.97893 | -0.40634 | 0.4 | 1 | 1.1 | 0.9
90 | 1 | 0.001762 | 0.0004416 | 0 | 0 | 1 | 0.97958 | -0.39359 | 0.4 | 1 | 1.1 | 0.9
91 | 1 | 0.001595 | 0.00039974 | 0 | 0 | 1 | 0.97888 | -0.40749 | 0.4 | 1 | 1.1 | 0.9
92 | 1 | 0.0024743 | 0.00062012 | 0 | 0 | 1 | 0.97867 | -0.41156 | 0.4 | 1 | 1.1 | 0.9
93 | 1 | 0.0016051 | 0.00040227 | 0 | 0 | 1 | 0.97979 | -0.38953 | 0.4 | 1 | 1.1 | 0.9
110 | 1 | 0.0026519 | 0.00066462 | 0 | 0 | 1 | 0.97878 | -0.40941 | 0.4 | 1 | 1.1 | 0.9
116 | 1 | 0.00241 | 0.00060399 | 0 | 0 | 1 | 0.97858 | -0.41322 | 0.4 | 1 | 1.1 | 0.9
94 | 1 | 0 | 0 | 0 | 0 | 1 | 0.97987 | -0.3879 | 0.4 | 1 | 1.1 | 0.9
108 | 1 | 0.0026007 | 0.0006518 | 0 | 0 | 1 | 0.97876 | -0.40975 | 0.4 | 1 | 1.1 | 0.9
114 | 1 | 0.0024425 | 0.00061214 | 0 | 0 | 1 | 0.97851 | -0.41464 | 0.4 | 1 | 1.1 | 0.9
117 | 1 | 0.0016288 | 0.00040822 | 0 | 0 | 1 | 0.98002 | -0.38503 | 0.4 | 1 | 1.1 | 0.9
97 | 1 | 0.0035903 | 0.00089981 | 0 | 0 | 1 | 0.98806 | -0.22911 | 0.4 | 1 | 1.1 | 0.9
106 | 1 | 0.0028261 | 0.0007083 | 0 | 0 | 1 | 0.98806 | -0.2291 | 0.4 | 1 | 1.1 | 0.9
104 | 1 | 0.0056568 | 0.0014177 | 0 | 0 | 1 | 0.98916 | -0.2059 | 0.4 | 1 | 1.1 | 0.9
109 | 1 | 0.0024426 | 0.00061218 | 0 | 0 | 1 | 0.9786 | -0.41299 | 0.4 | 1 | 1.1 | 0.9
111 | 1 | 0.0024319 | 0.0006095 | 0 | 0 | 1 | 0.97857 | -0.41345 | 0.4 | 1 | 1.1 | 0.9
115 | 1 | 0.0024652 | 0.00061784 | 0 | 0 | 1 | 0.97857 | -0.41356 | 0.4 | 1 | 1.1 | 0.9

## generator_data
GEN_BUS | PG | QG | QMAX | QMIN | VG | MBASE | GEN_STATUS | PMAX | PMIN
21 | 0.41578 | 0.10617 | 10 | -10 | 1 | 100 | 1 | 10 | 0

## branch_data
F_BUS | T_BUS | BR_R | BR_X | BR_B | RATE_A | RATE_B | RATE_C | TAP | SHIFT | BR_STATUS | ANGMIN | ANGMAX | P_in | Q_in | P_out | Q_out
1 | 2 | 2.1796 | 1.3949 | 3.6601e-09 | 0 | 0 | 0 | 0 | 0 | 1 | -90 | 90 | -0.0062086 | -0.001556 | 0.0062096 | 0.0015562
1 | 3 | 0.76516 | 0.4897 | 1.2849e-09 | 0 | 0 | 0 | 0 | 0 | 1 | -90 | 90 | 0.0034258 | 0.00085845 | -0.0034257 | -0.00085851
2 | 4 | 0.64417 | 0.41227 | 1.0817e-09 | 0 | 0 | 0 | 0 | 0 | 1 | -90 | 90 | -0.018333 | -0.0045948 | 0.018335 | 0.0045962
3 | 5 | 0.73544 | 0.47068 | 1.235e-09 | 0 | 0 | 0 | 0 | 0 | 1 | -90 | 90 | 0.00094427 | 0.00023656 | -0.00094426 | -0.00023667
4 | 44 | 1.6508 | 1.0565 | 2.7721e-09 | 0 | 0 | 0 | 0 | 0 | 1 | -90 | 90 | -0.027769 | -0.0069609 | 0.027784 | 0.0069698
44 | 45 | 0.34258 | 0.21925 | 5.7529e-10 | 0 | 0 | 0 | 0 | 0 | 1 | -90 | 90 | -0.039736 | -0.0099655 | 0.039742 | 0.0099694
45 | 46 | 1.1532 | 0.73802 | 1.9365e-09 | 0 | 0 | 0 | 0 | 0 | 1 | -90 | 90 | -0.041484 | -0.010406 | 0.041506 | 0.01042
6 | 7 | 0.017069 | 0.010924 | 2.8663e-11 | 0 | 0 | 0 | 0 | 0 | 1 | -90 | 90 | -0.015401 | -0.0038597 | 0.015401 | 0.0038597
6 | 8 | 1.4909 | 0.95416 | 2.5036e-09 | 0 | 0 | 0 | 0 | 0 | 1 | -90 | 90 | 0.0057291 | 0.0014357 | -0.0057285 | -0.0014356
7 | 9 | 2.9194 | 1.8684 | 4.9025e-09 | 0 | 0 | 0 | 0 | 0 | 1 | -90 | 90 | -0.021369 | -0.0053555 | 0.021384 | 0.0053642
8 | 10 | 0.68945 | 0.44125 | 1.1578e-09 | 0 | 0 | 0 | 0 | 0 | 1 | -90 | 90 | 0.0057285 | 0.0014356 | -0.0057283 | -0.0014356
9 | 11 | 1.0595 | 0.67809 | 1.7792e-09 | 0 | 0 | 0 | 0 | 0 | 1 | -90 | 90 | -0.033958 | -0.0085157 | 0.033971 | 0.0085239
10 | 12 | 2.6335 | 1.6855 | 4.4224e-09 | 0 | 0 | 0 | 0 | 0 | 1 | -90 | 90 | 0.0057283 | 0.0014356 | -0.0057274 | -0.0014354
11 | 24 | 0.63458 | 0.40613 | 1.0656e-09 | 0 | 0 | 0 | 0 | 0 | 1 | -90 | 90 | -0.061393 | -0.015396 | 0.061419 | 0.015413
24 | 22 | 1.1012 | 0.70474 | 1.8491e-09 | 0 | 0 | 0 | 0 | 0 | 1 | -90 | 90 | -0.07345 | -0.018428 | 0.073514 | 0.018469
22 | 25 | 0.5607 | 0.35885 | 1.8831e-09 | 0 | 0 | 0 | 0 | 0 | 1 | -90 | 90 | 0.15976 | 0.040629 | -0.15961 | -0.040531
22 | 21 | 0.75256 | 0.48164 | 2.5275e-09 | 0 | 0 | 0 | 0 | 0 | 1 | -90 | 90 | -0.23328 | -0.059098 | 0.23372 | 0.059377
15 | 16 | 0.092586 | 0.059255 | 1.5548e-10 | 0 | 0 | 0 | 0 | 0 | 1 | -90 | 90 | 0.016436 | 0.0041221 | -0.016436 | -0.0041219
15 | 17 | 1.4364 | 0.91928 | 2.4121e-09 | 0 | 0 | 0 | 0 | 0 | 1 | -90 | 90 | -0.019436 | -0.0048739 | 0.019442 | 0.0048774
16 | 18 | 0.99289 | 0.63545 | 1.6673e-09 | 0 | 0 | 0 | 0 | 0 | 1 | -90 | 90 | 0.016436 | 0.0041219 | -0.016433 | -0.0041202
17 | 19 | 2.8746 | 1.8397 | 4.8272e-09 | 0 | 0 | 0 | 0 | 0 | 1 | -90 | 90 | -0.13651 | -0.034894 | 0.13709 | 0.035266
17 | 20 | 1.1635 | 0.74464 | 1.9538e-09 | 0 | 0 | 0 | 0 | 0 | 1 | -90 | 90 | 0.11707 | 0.030017 | -0.11689 | -0.029907
18 | 30 | 1.1353 | 0.72661 | 1.9065e-09 | 0 | 0 | 0 | 0 | 0 | 1 | -90 | 90 | 0.0096645 | 0.0024238 | -0.0096634 | -0.0024233
19 | 26 | 1.4531 | 0.92996 | 2.4401e-09 | 0 | 0 | 0 | 0 | 0 | 1 | -90 | 90 | -0.13965 | -0.035908 | 0.13996 | 0.036103
20 | 40 | 2.7551 | 1.7633 | 4.6266e-09 | 0 | 0 | 0 | 0 | 0 | 1 | -90 | 90 | 0.11422 | 0.029236 | -0.11383 | -0.028986
30 | 32 | 1.9737 | 1.2631 | 3.3143e-09 | 0 | 0 | 0 | 0 | 0 | 1 | -90 | 90 | 0.0096634 | 0.0024233 | -0.0096614 | -0.0024223
26 | 23 | 0.30926 | 0.19793 | 1.0387e-09 | 0 | 0 | 0 | 0 | 0 | 1 | -90 | 90 | -0.14691 | -0.037847 | 0.14699 | 0.037892
40 | 41 | 0.59475 | 0.38064 | 9.9875e-10 | 0 | 0 | 0 | 0 | 0 | 1 | -90 | 90 | 0.11107 | 0.028296 | -0.11099 | -0.028244
32 | 102 | 4.3658 | 2.7941 | 7.3313e-09 | 0 | 0 | 0 | 0 | 0 | 1 | -90 | 90 | 0.0096614 | 0.0024223 | -0.009657 | -0.0024202
23 | 27 | 1.1404 | 0.72984 | 1.915e-09 | 0 | 0 | 0 | 0 | 0 | 1 | -90 | 90 | 0.021135 | 0.0052988 | -0.02113 | -0.0052955
23 | 21 | 0.92916 | 0.59466 | 3.1206e-09 | 0 | 0 | 0 | 0 | 0 | 1 | -90 | 90 | -0.16812 | -0.043191 | 0.1684 | 0.043371
41 | 54 | 2.0087 | 1.2856 | 3.3732e-09 | 0 | 0 | 0 | 0 | 0 | 1 | -90 | 90 | 0.10833 | 0.027578 | -0.10807 | -0.027413
25 | 33 | 0.30277 | 0.19378 | 1.0169e-09 | 0 | 0 | 0 | 0 | 0 | 1 | -90 | 90 | 0.15415 | 0.039163 | -0.15408 | -0.039114
27 | 42 | 0.53186 | 0.34039 | 8.9314e-10 | 0 | 0 | 0 | 0 | 0 | 1 | -90 | 90 | 0.0068696 | 0.0017215 | -0.0068694 | -0.0017215
33 | 34 | 0.86107 | 0.55108 | 2.8919e-09 | 0 | 0 | 0 | 0 | 0 | 1 | -90 | 90 | 0.14563 | 0.036996 | -0.14543 | -0.036871
42 | 43 | 0.27576 | 0.17649 | 4.6307e-10 | 0 | 0 | 0 | 0 | 0 | 1 | -90 | 90 | 0.0045991 | 0.0011525 | -0.004599 | -0.0011525
34 | 35 | 0.0009099 | 0.00058233 | 1.528e-12 | 0 | 0 | 0 | 0 | 0 | 1 | -90 | 90 | 0.13693 | 0.03474 | -0.13693 | -0.03474
43 | 55 | 1.2033 | 0.77013 | 2.0207e-09 | 0 | 0 | 0 | 0 | 0 | 1 | -90 | 90 | 0.0033361 | 0.00083595 | -0.0033359 | -0.00083606
28 | 29 | 0.5146 | 0.32934 | 8.6415e-10 | 0 | 0 | 0 | 0 | 0 | 1 | -90 | 90 | -0.0099017 | -0.0024816 | 0.0099022 | 0.0024819
29 | 31 | 1.569 | 1.0042 | 2.6348e-09 | 0 | 0 | 0 | 0 | 0 | 1 | -90 | 90 | -0.017092 | -0.0042838 | 0.017097 | 0.0042868
31 | 37 | 1.0055 | 0.6435 | 1.6885e-09 | 0 | 0 | 0 | 0 | 0 | 1 | -90 | 90 | -0.020747 | -0.0052014 | 0.020751 | 0.0052042
37 | 38 | 1.0969 | 0.70201 | 1.842e-09 | 0 | 0 | 0 | 0 | 0 | 1 | -90 | 90 | -0.029465 | -0.0073881 | 0.029475 | 0.0073946
102 | 103 | 0.0018204 | 0.0011651 | 3.057e-12 | 0 | 0 | 0 | 0 | 0 | 1 | -90 | 90 | 0.0067722 | 0.0016972 | -0.0067722 | -0.0016972
38 | 39 | 1.4953 | 0.95698 | 2.511e-09 | 0 | 0 | 0 | 0 | 0 | 1 | -90 | 90 | -0.034919 | -0.0087588 | 0.034938 | 0.0087712
103 | 104 | 1.7261 | 1.1047 | 2.8985e-09 | 0 | 0 | 0 | 0 | 0 | 1 | -90 | 90 | 0.0056573 | 0.0014178 | -0.0056567 | -0.0014177
35 | 36 | 1.3975 | 0.89442 | 2.3468e-09 | 0 | 0 | 0 | 0 | 0 | 1 | -90 | 90 | 0.13207 | 0.033524 | -0.13181 | -0.033357
36 | 101 | 0.31279 | 0.20018 | 5.2525e-10 | 0 | 0 | 0 | 0 | 0 | 1 | -90 | 90 | 0.12328 | 0.031219 | -0.12323 | -0.031186
101 | 82 | 0.81439 | 0.52121 | 1.3676e-09 | 0 | 0 | 0 | 0 | 0 | 1 | -90 | 90 | 0.1192 | 0.030177 | -0.11908 | -0.030097
82 | 79 | 1.717 | 1.0989 | 2.8834e-09 | 0 | 0 | 0 | 0 | 0 | 1 | -90 | 90 | 0.080541 | 0.020416 | -0.08042 | -0.020339
82 | 39 | 1.2684 | 0.81176 | 2.13e-09 | 0 | 0 | 0 | 0 | 0 | 1 | -90 | 90 | 0.038538 | 0.009681 | -0.038518 | -0.0096682
79 | 81 | 1.1604 | 0.74265 | 1.9486e-09 | 0 | 0 | 0 | 0 | 0 | 1 | -90 | 90 | 0.02389 | 0.0059946 | -0.023883 | -0.0059902
79 | 77 | 0.89795 | 0.57469 | 1.5079e-09 | 0 | 0 | 0 | 0 | 0 | 1 | -90 | 90 | 0.05653 | 0.014344 | -0.056498 | -0.014324
54 | 53 | 0.1944 | 0.12442 | 3.2645e-10 | 0 | 0 | 0 | 0 | 0 | 1 | -90 | 90 | 0.10143 | 0.025748 | -0.10141 | -0.025733
53 | 52 | 2.4131 | 1.5444 | 4.0523e-09 | 0 | 0 | 0 | 0 | 0 | 1 | -90 | 90 | 0.098669 | 0.025048 | -0.098409 | -0.024882
46 | 56 | 0.07916 | 0.050662 | 1.3293e-10 | 0 | 0 | 0 | 0 | 0 | 1 | -90 | 90 | -0.043932 | -0.011028 | 0.043934 | 0.011029
56 | 50 | 0.80256 | 0.51364 | 1.3477e-09 | 0 | 0 | 0 | 0 | 0 | 1 | -90 | 90 | -0.046409 | -0.011649 | 0.046428 | 0.011662
50 | 48 | 0.52313 | 0.3348 | 8.7848e-10 | 0 | 0 | 0 | 0 | 0 | 1 | -90 | 90 | -0.047371 | -0.011898 | 0.047384 | 0.011906
47 | 48 | 0.14791 | 0.094665 | 2.4839e-10 | 0 | 0 | 0 | 0 | 0 | 1 | -90 | 90 | 0.04801 | 0.012065 | -0.048007 | -0.012062
47 | 49 | 2.2246 | 1.4238 | 3.7358e-09 | 0 | 0 | 0 | 0 | 0 | 1 | -90 | 90 | -0.048609 | -0.012215 | 0.048668 | 0.012252
49 | 51 | 1.177 | 0.75325 | 1.9764e-09 | 0 | 0 | 0 | 0 | 0 | 1 | -90 | 90 | 0.045425 | 0.011431 | -0.045398 | -0.011414
49 | 52 | 3.0815 | 1.9722 | 5.1747e-09 | 0 | 0 | 0 | 0 | 0 | 1 | -90 | 90 | -0.094093 | -0.023683 | 0.094398 | 0.023877
51 | 63 | 3.655 | 2.3392 | 6.1377e-09 | 0 | 0 | 0 | 0 | 0 | 1 | -90 | 90 | 0.02156 | 0.0054222 | -0.021541 | -0.0054106
51 | 60 | 1.4865 | 0.95133 | 2.4962e-09 | 0 | 0 | 0 | 0 | 0 | 1 | -90 | 90 | 0.022423 | 0.0056372 | -0.022415 | -0.0056321
63 | 64 | 2.9793 | 1.9068 | 5.003e-09 | 0 | 0 | 0 | 0 | 0 | 1 | -90 | 90 | 0.018031 | 0.0045308 | -0.01802 | -0.0045243
60 | 58 | 0.017419 | 0.011148 | 2.9251e-11 | 0 | 0 | 0 | 0 | 0 | 1 | -90 | 90 | 0.021944 | 0.0055142 | -0.021944 | -0.0055142
64 | 65 | 0.6006 | 0.38438 | 1.0086e-09 | 0 | 0 | 0 | 0 | 0 | 1 | -90 | 90 | 0.015707 | 0.0039445 | -0.015705 | -0.0039435
58 | 57 | 1.4659 | 0.9382 | 2.4617e-09 | 0 | 0 | 0 | 0 | 0 | 1 | -90 | 90 | 0.021605 | 0.0054291 | -0.021597 | -0.0054244
57 | 59 | 0.95172 | 0.6091 | 1.5982e-09 | 0 | 0 | 0 | 0 | 0 | 1 | -90 | 90 | 0.020692 | 0.0051974 | -0.020687 | -0.0051946
59 | 61 | 1.2312 | 0.788 | 2.0676e-09 | 0 | 0 | 0 | 0 | 0 | 1 | -90 | 90 | 0.020342 | 0.0051082 | -0.020336 | -0.0051048
59 | 62 | 0.307 | 0.19648 | 5.1553e-10 | 0 | 0 | 0 | 0 | 0 | 1 | -90 | 90 | 0.00034506 | 8.6437e-05 | -0.00034506 | -8.6486e-05
61 | 69 | 2.0022 | 1.2814 | 3.3622e-09 | 0 | 0 | 0 | 0 | 0 | 1 | -90 | 90 | 0.019558 | 0.0049098 | -0.01955 | -0.0049046
69 | 70 | 3.5664 | 2.2825 | 5.9889e-09 | 0 | 0 | 0 | 0 | 0 | 1 | -90 | 90 | 0.017661 | 0.0044313 | -0.017649 | -0.0044239
70 | 71 | 0.58198 | 0.37247 | 9.7731e-10 | 0 | 0 | 0 | 0 | 0 | 1 | -90 | 90 | 0.013385 | 0.0033551 | -0.013383 | -0.0033545
65 | 66 | 2.0289 | 1.2985 | 3.4071e-09 | 0 | 0 | 0 | 0 | 0 | 1 | -90 | 90 | 0.015705 | 0.0039435 | -0.015699 | -0.0039403
66 | 67 | 3.2977 | 2.1105 | 5.5378e-09 | 0 | 0 | 0 | 0 | 0 | 1 | -90 | 90 | 0.013199 | 0.0033137 | -0.013193 | -0.0033101
67 | 68 | 1.7088 | 1.0936 | 2.8696e-09 | 0 | 0 | 0 | 0 | 0 | 1 | -90 | 90 | 0.013193 | 0.0033101 | -0.01319 | -0.0033082
68 | 72 | 6.5068 | 4.1643 | 1.0927e-08 | 0 | 0 | 0 | 0 | 0 | 1 | -90 | 90 | 0.010324 | 0.0025899 | -0.010316 | -0.0025859
72 | 73 | 1.1202 | 0.7169 | 1.881e-09 | 0 | 0 | 0 | 0 | 0 | 1 | -90 | 90 | 0.010316 | 0.0025859 | -0.010314 | -0.0025853
74 | 75 | 0.41866 | 0.26794 | 7.0304e-10 | 0 | 0 | 0 | 0 | 0 | 1 | -90 | 90 | -0.0026642 | -0.00066772 | 0.0026642 | 0.00066768
75 | 76 | 0.39733 | 0.25429 | 6.6723e-10 | 0 | 0 | 0 | 0 | 0 | 1 | -90 | 90 | -0.005 | -0.0012531 | 0.0050001 | 0.0012531
76 | 112 | 0.40626 | 0.26 | 6.8222e-10 | 0 | 0 | 0 | 0 | 0 | 1 | -90 | 90 | -0.007421 | -0.0018599 | 0.0074213 | 0.00186
112 | 113 | 0.0072718 | 0.004654 | 1.2211e-11 | 0 | 0 | 0 | 0 | 0 | 1 | -90 | 90 | -0.010159 | -0.0025461 | 0.010159 | 0.0025461
113 | 114 | 0.63994 | 0.40956 | 1.0746e-09 | 0 | 0 | 0 | 0 | 0 | 1 | -90 | 90 | -0.012689 | -0.0031801 | 0.01269 | 0.0031808
77 | 78 | 0.094788 | 0.060664 | 1.5917e-10 | 0 | 0 | 0 | 0 | 0 | 1 | -90 | 90 | 0.054475 | 0.013817 | -0.054472 | -0.013816
78 | 80 | 2.3188 | 1.484 | 3.8938e-09 | 0 | 0 | 0 | 0 | 0 | 1 | -90 | 90 | 0.050255 | 0.012759 | -0.050191 | -0.012718
80 | 83 | 2.5336 | 1.6215 | 4.2546e-09 | 0 | 0 | 0 | 0 | 0 | 1 | -90 | 90 | 0.047887 | 0.012141 | -0.047823 | -0.0121
81 | 84 | 1.7246 | 1.1037 | 2.896e-09 | 0 | 0 | 0 | 0 | 0 | 1 | -90 | 90 | 0.020283 | 0.0050879 | -0.020275 | -0.0050832
83 | 95 | 4.3643 | 2.7932 | 7.3289e-09 | 0 | 0 | 0 | 0 | 0 | 1 | -90 | 90 | 0.044616 | 0.011297 | -0.044521 | -0.011236
84 | 85 | 0.35343 | 0.2262 | 5.9351e-10 | 0 | 0 | 0 | 0 | 0 | 1 | -90 | 90 | 0.01766 | 0.0044278 | -0.017659 | -0.0044271
95 | 96 | 5.3771 | 3.4413 | 9.0295e-09 | 0 | 0 | 0 | 0 | 0 | 1 | -90 | 90 | 0.044521 | 0.011237 | -0.044403 | -0.011162
85 | 86 | 1.8173 | 1.1631 | 3.0518e-09 | 0 | 0 | 0 | 0 | 0 | 1 | -90 | 90 | 0.014609 | 0.0036627 | -0.014605 | -0.0036603
96 | 117 | 1.7928 | 1.1474 | 3.0105e-09 | 0 | 0 | 0 | 0 | 0 | 1 | -90 | 90 | 0.044403 | 0.011163 | -0.044364 | -0.011138
86 | 100 | 1.9479 | 1.2467 | 3.271e-09 | 0 | 0 | 0 | 0 | 0 | 1 | -90 | 90 | 0.0047408 | 0.0011877 | -0.0047404 | -0.0011877
86 | 99 | 1.665 | 1.0656 | 2.796e-09 | 0 | 0 | 0 | 0 | 0 | 1 | -90 | 90 | 0.009864 | 0.0024726 | -0.0098622 | -0.0024718
100 | 107 | 4.4174 | 2.8271 | 7.418e-09 | 0 | 0 | 0 | 0 | 0 | 1 | -90 | 90 | 0.0047404 | 0.0011877 | -0.0047393 | -0.0011878
99 | 98 | 1.9025 | 1.2176 | 3.1949e-09 | 0 | 0 | 0 | 0 | 0 | 1 | -90 | 90 | 0.0068264 | 0.0017109 | -0.0068254 | -0.0017106
107 | 106 | 0.071791 | 0.045946 | 1.2056e-10 | 0 | 0 | 0 | 0 | 0 | 1 | -90 | 90 | 0.0028261 | 0.00070829 | -0.0028261 | -0.0007083
98 | 97 | 0.28774 | 0.18415 | 4.8319e-10 | 0 | 0 | 0 | 0 | 0 | 1 | -90 | 90 | 0.0035903 | 0.00089979 | -0.0035903 | -0.00089981
87 | 88 | 0.43214 | 0.27657 | 7.2567e-10 | 0 | 0 | 0 | 0 | 0 | 1 | -90 | 90 | -0.037591 | -0.0094276 | 0.037598 | 0.0094318
87 | 89 | 0.4583 | 0.29331 | 7.6961e-10 | 0 | 0 | 0 | 0 | 0 | 1 | -90 | 90 | 0.035844 | 0.0089898 | -0.035838 | -0.0089856
88 | 90 | 0.56364 | 0.36073 | 9.465e-10 | 0 | 0 | 0 | 0 | 0 | 1 | -90 | 90 | -0.039342 | -0.0098689 | 0.039351 | 0.009875
89 | 91 | 0.34717 | 0.22219 | 5.83e-10 | 0 | 0 | 0 | 0 | 0 | 1 | -90 | 90 | 0.014191 | 0.0035573 | -0.01419 | -0.0035569
89 | 92 | 1.1202 | 0.71692 | 1.8811e-09 | 0 | 0 | 0 | 0 | 0 | 1 | -90 | 90 | 0.020024 | 0.0050215 | -0.020019 | -0.0050185
90 | 93 | 0.42467 | 0.27179 | 7.1314e-10 | 0 | 0 | 0 | 0 | 0 | 1 | -90 | 90 | -0.041113 | -0.010317 | 0.041121 | 0.010322
91 | 110 | 0.65576 | 0.41968 | 1.1012e-09 | 0 | 0 | 0 | 0 | 0 | 1 | -90 | 90 | 0.012595 | 0.0031571 | -0.012594 | -0.0031565
92 | 116 | 0.40635 | 0.26007 | 6.8238e-10 | 0 | 0 | 0 | 0 | 0 | 1 | -90 | 90 | 0.017545 | 0.0043983 | -0.017543 | -0.0043975
93 | 94 | 0.16436 | 0.10519 | 2.7601e-10 | 0 | 0 | 0 | 0 | 0 | 1 | -90 | 90 | -0.042726 | -0.010724 | 0.04273 | 0.010726
110 | 108 | 0.14769 | 0.094521 | 2.4801e-10 | 0 | 0 | 0 | 0 | 0 | 1 | -90 | 90 | 0.0099418 | 0.0024919 | -0.0099417 | -0.0024918
116 | 114 | 0.40386 | 0.25847 | 6.7819e-10 | 0 | 0 | 0 | 0 | 0 | 1 | -90 | 90 | 0.015133 | 0.0037935 | -0.015132 | -0.0037929
94 | 117 | 0.2892 | 0.18509 | 4.8565e-10 | 0 | 0 | 0 | 0 | 0 | 1 | -90 | 90 | -0.04273 | -0.010726 | 0.042736 | 0.01073
108 | 109 | 1.8922 | 1.211 | 3.1775e-09 | 0 | 0 | 0 | 0 | 0 | 1 | -90 | 90 | 0.007341 | 0.00184 | -0.0073398 | -0.0018395
109 | 111 | 0.40697 | 0.26046 | 6.8341e-10 | 0 | 0 | 0 | 0 | 0 | 1 | -90 | 90 | 0.0048972 | 0.0012274 | -0.0048971 | -0.0012273
111 | 115 | 0.18654 | 0.11939 | 3.1325e-10 | 0 | 0 | 0 | 0 | 0 | 1 | -90 | 90 | 0.0024652 | 0.00061783 | -0.0024652 | -0.00061786