## bus_data
BUS_I | BUS_TYPE | Pd | Qd | Gs | Bs | area | Vm | Va | baseKV | zone | Vmax | Vmin
1 | 1 | 0.0014573 | 0.00036523 | 0 | 0 | 1 | 0.97016 | -0.57684 | 0.4 | 1 | 1.1 | 0.9
2 | 1 | 0.0037329 | 0.00093556 | 0 | 0 | 1 | 0.97046 | -0.57076 | 0.4 | 1 | 1.1 | 0.9
3 | 1 | 0.0061975 | 0.0015532 | 0 | 0 | 1 | 0.97016 | -0.57685 | 0.4 | 1 | 1.1 | 0.9
4 | 1 | 0.0022671 | 0.0005682 | 0 | 0 | 1 | 0.97051 | -0.5699 | 0.4 | 1 | 1.1 | 0.9
5 | 1 | 0.0022582 | 0.00056596 | 0 | 0 | 1 | 0.97008 | -0.5784 | 0.4 | 1 | 1.1 | 0.9
6 | 1 | 0.0018858 | 0.00047264 | 0 | 0 | 1 | 0.9708 | -0.56405 | 0.4 | 1 | 1.1 | 0.9
7 | 1 | 0.00066273 | 0.00016609 | 0 | 0 | 1 | 0.97003 | -0.57932 | 0.4 | 1 | 1.1 | 0.9
26 | 1 | 0 | 0 | 0 | 0 | 1 | 0.97202 | -0.54001 | 0.4 | 1 | 1.1 | 0.9
174 | 1 | 0.00078087 | 0.0001957 | 0 | 0 | 1 | 0.97003 | -0.57938 | 0.4 | 1 | 1.1 | 0.9
24 | 1 | 0.002974 | 0.00074536 | 0 | 0 | 1 | 0.97229 | -0.53455 | 0.4 | 1 | 1.1 | 0.9
8 | 1 | 0.0096506 | 0.0024187 | 0 | 0 | 1 | 0.99564 | -0.08266 | 0.4 | 1 | 1.1 | 0.9
9 | 1 | 0 | 0 | 0 | 0 | 1 | 0.99624 | -0.07093 | 0.4 | 1 | 1.1 | 0.9
10 | 1 | 0.0033236 | 0.00083298 | 0 | 0 | 1 | 0.9959 | -0.077394 | 0.4 | 1 | 1.1 | 0.9
11 | 1 | 0 | 0 | 0 | 0 | 1 | 0.99699 | -0.056785 | 0.4 | 1 | 1.1 | 0.9
12 | 1 | 0.0029595 | 0.00074171 | 0 | 0 | 1 | 0.99585 | -0.078421 | 0.4 | 1 | 1.1 | 0.9
13 | 1 | 0.0089713 | 0.0022484 | 0 | 0 | 1 | 0.99825 | -0.032995 | 0.4 | 1 | 1.1 | 0.9
28 | 1 | 0.0033086 | 0.0008292 | 0 | 0 | 1 | 0.99486 | -0.097212 | 0.4 | 1 | 1.1 | 0.9
87 | 1 | 0.003277 | 0.00082129 | 0 | 0 | 1 | 0.99943 | -0.010758 | 0.4 | 1 | 1.1 | 0.9
29 | 1 | 0.0029375 | 0.0007362 | 0 | 0 | 1 | 0.99485 | -0.097342 | 0.4 | 1 | 1.1 | 0.9
88 | 1 | 0.0036239 | 0.00090824 | 0 | 0 | 1 | 0.9996 | -0.0075871 | 0.4 | 1 | 1.1 | 0.9
14 | 1 | 0.0057328 | 0.0014368 | 0 | 0 | 1 | 0.97723 | -0.43753 | 0.4 | 1 | 1.1 | 0.9
15 | 1 | 0.0016959 | 0.00042504 | 0 | 0 | 1 | 0.97744 | -0.43332 | 0.4 | 1 | 1.1 | 0.9
16 | 1 | 0 | 0 | 0 | 0 | 1 | 0.97682 | -0.44552 | 0.4 | 1 | 1.1 | 0.9
17 | 1 | 0.0019774 | 0.00049559 | 0 | 0 | 1 | 0.97748 | -0.43254 | 0.4 | 1 | 1.1 | 0.9
18 | 1 | 0.0056584 | 0.0014181 | 0 | 0 | 1 | 0.97637 | -0.45445 | 0.4 | 1 | 1.1 | 0.9
19 | 1 | 0.0093204 | 0.0023359 | 0 | 0 | 1 | 0.97785 | -0.42544 | 0.4 | 1 | 1.1 | 0.9
20 | 1 | 0 | 0 | 0 | 0 | 1 | 0.97533 | -0.47472 | 0.4 | 1 | 1.1 | 0.9
34 | 1 | 0.010228 | 0.0025634 | 0 | 0 | 1 | 0.97804 | -0.42167 | 0.4 | 1 | 1.1 | 0.9
86 | 1 | 0.0058187 | 0.0014583 | 0 | 0 | 1 | 0.97509 | -0.47939 | 0.4 | 1 | 1.1 | 0.9
32 | 1 | 0 | 0 | 0 | 0 | 1 | 0.97822 | -0.41803 | 0.4 | 1 | 1.1 | 0.9
27 | 1 | 0 | 0 | 0 | 0 | 1 | 0.97381 | -0.50468 | 0.4 | 1 | 1.1 | 0.9
21 | 1 | 0.00654 | 0.0016391 | 0 | 0 | 1 | 0.97318 | -0.51715 | 0.4 | 1 | 1.1 | 0.9
22 | 1 | 0.0078494 | 0.0019673 | 0 | 0 | 1 | 0.97258 | -0.52884 | 0.4 | 1 | 1.1 | 0.9
23 | 1 | 0.001989 | 0.00049849 | 0 | 0 | 1 | 0.9733 | -0.5147 | 0.4 | 1 | 1.1 | 0.9
25 | 1 | 0.0019724 | 0.00049433 | 0 | 0 | 1 | 0.97335 | -0.51377 | 0.4 | 1 | 1.1 | 0.9
85 | 1 | 0.0032972 | 0.00082636 | 0 | 0 | 1 | 0.97377 | -0.50547 | 0.4 | 1 | 1.1 | 0.9
30 | 1 | 0.0011021 | 0.00027622 | 0 | 0 | 1 | 0.99378 | -0.1177 | 0.4 | 1 | 1.1 | 0.9
58 | 1 | 0.0011417 | 0.00028613 | 0 | 0 | 1 | 0.99376 | -0.11805 | 0.4 | 1 | 1.1 | 0.9
59 | 1 | 0.0011334 | 0.00028406 | 0 | 0 | 1 | 0.99256 | -0.14082 | 0.4 | 1 | 1.1 | 0.9
31 | 1 | 0.012558 | 0.0031472 | 0 | 0 | 1 | 0.97842 | -0.41416 | 0.4 | 1 | 1.1 | 0.9
33 | 1 | 0 | 0 | 0 | 0 | 1 | 0.97913 | -0.4003 | 0.4 | 1 | 1.1 | 0.9
35 | 1 | 0.0018788 | 0.00047088 | 0 | 0 | 1 | 0.97792 | -0.42402 | 0.4 | 1 | 1.1 | 0.9
36 | 1 | 0 | 0 | 0 | 0 | 1 | 0.97846 | -0.41351 | 0.4 | 1 | 1.1 | 0.9
37 | 1 | 0.0034601 | 0.00086719 | 0 | 0 | 1 | 0.97936 | -0.39576 | 0.4 | 1 | 1.1 | 0.9
38 | 1 | 0 | 0 | 0 | 0 | 1 | 0.97778 | -0.42686 | 0.4 | 1 | 1.1 | 0.9
39 | 1 | 0.0019442 | 0.00048726 | 0 | 0 | 1 | 0.97842 | -0.41428 | 0.4 | 1 | 1.1 | 0.9
40 | 1 | 0.0023238 | 0.00058241 | 0 | 0 | 1 | 0.97823 | -0.41802 | 0.4 | 1 | 1.1 | 0.9
41 | 1 | 0.0028213 | 0.00070708 | 0 | 0 | 1 | 0.97961 | -0.39083 | 0.4 | 1 | 1.1 | 0.9
44 | 1 | 0.0099786 | 0.0025009 | 0 | 0 | 1 | 0.97772 | -0.42803 | 0.4 | 1 | 1.1 | 0.9
66 | 1 | 0 | 0 | 0 | 0 | 1 | 0.97838 | -0.41505 | 0.4 | 1 | 1.1 | 0.9
65 | 1 | 0.003211 | 0.00080475 | 0 | 0 | 1 | 0.97822 | -0.41819 | 0.4 | 1 | 1.1 | 0.9
84 | 1 | 0.0038423 | 0.00096298 | 0 | 0 | 1 | 0.97973 | -0.38852 | 0.4 | 1 | 1.1 | 0.9
77 | 1 | 0.0029997 | 0.00075179 | 0 | 0 | 1 | 0.98112 | -0.36177 | 0.4 | 1 | 1.1 | 0.9
76 | 1 | 0.0029635 | 0.00074272 | 0 | 0 | 1 | 0.98114 | -0.36142 | 0.4 | 1 | 1.1 | 0.9
71 | 1 | 0.0027221 | 0.00068223 | 0 | 0 | 1 | 0.97831 | -0.41641 | 0.4 | 1 | 1.1 | 0.9
57 | 1 | 0.0022394 | 0.00056124 | 0 | 0 | 1 | 0.97798 | -0.42293 | 0.4 | 1 | 1.1 | 0.9
70 | 1 | 0.0073983 | 0.0018542 | 0 | 0 | 1 | 0.98029 | -0.37768 | 0.4 | 1 | 1.1 | 0.9
43 | 1 | 0.0090714 | 0.0022735 | 0 | 0 | 1 | 0.99421 | -0.1105 | 0.4 | 1 | 1.1 | 0.9
83 | 1 | 0.00081895 | 0.00020525 | 0 | 0 | 1 | 0.99451 | -0.10468 | 0.4 | 1 | 1.1 | 0.9
136 | 1 | 0.0099664 | 0.0024978 | 0 | 0 | 1 | 0.99461 | -0.10283 | 0.4 | 1 | 1.1 | 0.9
45 | 1 | 0.0015903 | 0.00039857 | 0 | 0 | 1 | 0.98358 | -0.31364 | 0.4 | 1 | 1.1 | 0.9
46 | 1 | 0.0018308 | 0.00045884 | 0 | 0 | 1 | 0.98365 | -0.31218 | 0.4 | 1 | 1.1 | 0.9
47 | 1 | 0.0040731 | 0.0010208 | 0 | 0 | 1 | 0.98264 | -0.33191 | 0.4 | 1 | 1.1 | 0.9
48 | 1 | 0 | 0 | 0 | 0 | 1 | 0.98415 | -0.30247 | 0.4 | 1 | 1.1 | 0.9
49 | 1 | 0 | 0 | 0 | 0 | 1 | 0.98208 | -0.34277 | 0.4 | 1 | 1.1 | 0.9
50 | 1 | 0.0024302 | 0.00060906 | 0 | 0 | 1 | 0.98305 | -0.32409 | 0.4 | 1 | 1.1 | 0.9
51 | 1 | 0.0011217 | 0.00028112 | 0 | 0 | 1 | 0.98509 | -0.28441 | 0.4 | 1 | 1.1 | 0.9
52 | 1 | 0 | 0 | 0 | 0 | 1 | 0.98178 | -0.34868 | 0.4 | 1 | 1.1 | 0.9
64 | 1 | 0.0024444 | 0.00061261 | 0 | 0 | 1 | 0.98295 | -0.32594 | 0.4 | 1 | 1.1 | 0.9
61 | 1 | 0 | 0 | 0 | 0 | 1 | 0.98749 | -0.23805 | 0.4 | 1 | 1.1 | 0.9
67 | 1 | 0.0018111 | 0.00045391 | 0 | 0 | 1 | 0.98152 | -0.3537 | 0.4 | 1 | 1.1 | 0.9
72 | 1 | 0.0012899 | 0.00032327 | 0 | 0 | 1 | 0.98294 | -0.32622 | 0.4 | 1 | 1.1 | 0.9
62 | 1 | 0 | 0 | 0 | 0 | 1 | 0.98897 | -0.20951 | 0.4 | 1 | 1.1 | 0.9
68 | 1 | 0.0036215 | 0.00090763 | 0 | 0 | 1 | 0.9809 | -0.3657 | 0.4 | 1 | 1.1 | 0.9
53 | 1 | 0.0023143 | 0.00058002 | 0 | 0 | 1 | 0.97787 | -0.42506 | 0.4 | 1 | 1.1 | 0.9
54 | 1 | 0.002349 | 0.00058872 | 0 | 0 | 1 | 0.97787 | -0.42505 | 0.4 | 1 | 1.1 | 0.9
56 | 1 | 0.0031516 | 0.00078987 | 0 | 0 | 1 | 0.97792 | -0.42417 | 0.4 | 1 | 1.1 | 0.9
60 | 1 | 0.0013179 | 0.0003303 | 0 | 0 | 1 | 0.99255 | -0.14117 | 0.4 | 1 | 1.1 | 0.9
63 | 1 | 0.0011862 | 0.00029728 | 0 | 0 | 1 | 0.99138 | -0.16347 | 0.4 | 1 | 1.1 | 0.9
73 | 1 | 0.0013146 | 0.00032946 | 0 | 0 | 1 | 0.98294 | -0.32626 | 0.4 | 1 | 1.1 | 0.9
69 | 1 | 0.0034068 | 0.00085383 | 0 | 0 | 1 | 0.98053 | -0.37287 | 0.4 | 1 | 1.1 | 0.9
74 | 1 | 0.0013082 | 0.00032786 | 0 | 0 | 1 | 0.98238 | -0.33718 | 0.4 | 1 | 1.1 | 0.9
75 | 1 | 0.0010889 | 0.0002729 | 0 | 0 | 1 | 0.98225 | -0.33958 | 0.4 | 1 | 1.1 | 0.9
81 | 1 | 0.003221 | 0.00080725 | 0 | 0 | 1 | 0.98195 | -0.34548 | 0.4 | 1 | 1.1 | 0.9
82 | 1 | 0.0013149 | 0.00032955 | 0 | 0 | 1 | 0.98162 | -0.35203 | 0.4 | 1 | 1.1 | 0.9
78 | 1 | 0.0028932 | 0.0007251 | 0 | 0 | 1 | 0.98117 | -0.36072 | 0.4 | 1 | 1.1 | 0.9
79 | 1 | 0.015978 | 0.0040046 | 0 | 0 | 1 | 0.98122 | -0.3598 | 0.4 | 1 | 1.1 | 0.9
80 | 1 | 0.0011098 | 0.00027814 | 0 | 0 | 1 | 0.9816 | -0.35237 | 0.4 | 1 | 1.1 | 0.9
137 | 1 | 0.00072072 | 0.00018063 | 0 | 0 | 1 | 0.995 | -0.095313 | 0.4 | 1 | 1.1 | 0.9
171 | 1 | 0.0031901 | 0.0007995 | 0 | 0 | 1 | 0.99996 | -0.00069127 | 0.4 | 1 | 1.1 | 0.9
167 | 3 | 0.013679 | 0.0034282 | 0 | 0 | 1 | 1 | 0 | 0.4 | 1 | 1.1 | 0.9
89 | 1 | 0 | 0 | 0 | 0 | 1 | 0.9767 | -0.44917 | 0.4 | 1 | 1.1 | 0.9
90 | 1 | 0.0032333 | 0.00081035 | 0 | 0 | 1 | 0.97587 | -0.46539 | 0.4 | 1 | 1.1 | 0.9
91 | 1 | 0.0032986 | 0.0008267 | 0 | 0 | 1 | 0.97724 | -0.43838 | 0.4 | 1 | 1.1 | 0.9
97 | 1 | 0.0037337 | 0.00093575 | 0 | 0 | 1 | 0.97567 | -0.46928 | 0.4 | 1 | 1.1 | 0.9
170 | 1 | 0.0033654 | 0.00084346 | 0 | 0 | 1 | 0.97725 | -0.43835 | 0.4 | 1 | 1.1 | 0.9
157 | 1 | 0 | 0 | 0 | 0 | 1 | 0.97553 | -0.47216 | 0.4 | 1 | 1.1 | 0.9
95 | 1 | 0 | 0 | 0 | 0 | 1 | 0.97505 | -0.48163 | 0.4 | 1 | 1.1 | 0.9
151 | 1 | 0.0037455 | 0.00093872 | 0 | 0 | 1 | 0.97764 | -0.4306 | 0.4 | 1 | 1.1 | 0.9
92 | 1 | 0.0036539 | 0.00091575 | 0 | 0 | 1 | 0.97436 | -0.49504 | 0.4 | 1 | 1.1 | 0.9
93 | 1 | 0.0038067 | 0.00095406 | 0 | 0 | 1 | 0.97462 | -0.49004 | 0.4 | 1 | 1.1 | 0.9
94 | 1 | 0.0035564 | 0.00089131 | 0 | 0 | 1 | 0.97425 | -0.49726 | 0.4 | 1 | 1.1 | 0.9
96 | 1 | 0.0038227 | 0.00095805 | 0 | 0 | 1 | 0.97416 | -0.49906 | 0.4 | 1 | 1.1 | 0.9
98 | 1 | 0.0010777 | 0.0002701 | 0 | 0 | 1 | 0.97396 | -0.50311 | 0.4 | 1 | 1.1 | 0.9
160 | 1 | 0.0010816 | 0.00027108 | 0 | 0 | 1 | 0.97389 | -0.50446 | 0.4 | 1 | 1.1 | 0.9
156 | 1 | 0.0011063 | 0.00027727 | 0 | 0 | 1 | 0.9755 | -0.47264 | 0.4 | 1 | 1.1 | 0.9
159 | 1 | 0.0052558 | 0.0013172 | 0 | 0 | 1 | 0.97363 | -0.50959 | 0.4 | 1 | 1.1 | 0.9
99 | 1 | 0.012368 | 0.0030996 | 0 | 0 | 1 | 0.99243 | -0.14404 | 0.4 | 1 | 1.1 | 0.9
100 | 1 | 0.0062318 | 0.0015618 | 0 | 0 | 1 | 0.99182 | -0.15573 | 0.4 | 1 | 1.1 | 0.9
101 | 1 | 0 | 0 | 0 | 0 | 1 | 0.99292 | -0.13465 | 0.4 | 1 | 1.1 | 0.9
102 | 1 | 0 | 0 | 0 | 0 | 1 | 0.99097 | -0.17207 | 0.4 | 1 | 1.1 | 0.9
103 | 1 | 0.0048746 | 0.0012217 | 0 | 0 | 1 | 0.99284 | -0.13632 | 0.4 | 1 | 1.1 | 0.9
104 | 1 | 0.0021911 | 0.00054914 | 0 | 0 | 1 | 0.99479 | -0.099088 | 0.4 | 1 | 1.1 | 0.9
105 | 1 | 0.0028192 | 0.00070656 | 0 | 0 | 1 | 0.99013 | -0.18824 | 0.4 | 1 | 1.1 | 0.9
106 | 1 | 0.0040267 | 0.0010092 | 0 | 0 | 1 | 0.99087 | -0.17406 | 0.4 | 1 | 1.1 | 0.9
107 | 1 | 0.0020945 | 0.00052493 | 0 | 0 | 1 | 0.995 | -0.09505 | 0.4 | 1 | 1.1 | 0.9
135 | 1 | 0.0028627 | 0.00071747 | 0 | 0 | 1 | 0.98915 | -0.20705 | 0.4 | 1 | 1.1 | 0.9
172 | 1 | 0.0024767 | 0.00062071 | 0 | 0 | 1 | 0.99086 | -0.17424 | 0.4 | 1 | 1.1 | 0.9
166 | 1 | 0.0020767 | 0.00052048 | 0 | 0 | 1 | 0.99521 | -0.091074 | 0.4 | 1 | 1.1 | 0.9
133 | 1 | 0.0028751 | 0.00072056 | 0 | 0 | 1 | 0.98701 | -0.24818 | 0.4 | 1 | 1.1 | 0.9
173 | 1 | 0.002428 | 0.00060852 | 0 | 0 | 1 | 0.99086 | -0.17424 | 0.4 | 1 | 1.1 | 0.9
115 | 1 | 0 | 0 | 0 | 0 | 1 | 0.99576 | -0.08064 | 0.4 | 1 | 1.1 | 0.9
108 | 1 | 0.003052 | 0.00076491 | 0 | 0 | 1 | 0.99464 | -0.10217 | 0.4 | 1 | 1.1 | 0.9
109 | 1 | 0.0023375 | 0.00058582 | 0 | 0 | 1 | 0.99452 | -0.10451 | 0.4 | 1 | 1.1 | 0.9
110 | 1 | 0.001412 | 0.00035388 | 0 | 0 | 1 | 0.99503 | -0.094734 | 0.4 | 1 | 1.1 | 0.9
111 | 1 | 0.0025851 | 0.00064789 | 0 | 0 | 1 | 0.99444 | -0.10608 | 0.4 | 1 | 1.1 | 0.9
112 | 1 | 0 | 0 | 0 | 0 | 1 | 0.99514 | -0.092464 | 0.4 | 1 | 1.1 | 0.9
113 | 1 | 0.0036795 | 0.00092217 | 0 | 0 | 1 | 0.9944 | -0.10681 | 0.4 | 1 | 1.1 | 0.9
114 | 1 | 0.0012685 | 0.00031791 | 0 | 0 | 1 | 0.99505 | -0.09424 | 0.4 | 1 | 1.1 | 0.9
162 | 1 | 0.0022151 | 0.00055516 | 0 | 0 | 1 | 0.99438 | -0.10721 | 0.4 | 1 | 1.1 | 0.9
143 | 1 | 0.0013966 | 0.00035002 | 0 | 0 | 1 | 0.99502 | -0.094771 | 0.4 | 1 | 1.1 | 0.9
138 | 1 | 0.00062807 | 0.00015741 | 0 | 0 | 1 | 0.99501 | -0.095116 | 0.4 | 1 | 1.1 | 0.9
163 | 1 | 0.002101 | 0.00052656 | 0 | 0 | 1 | 0.99619 | -0.07234 | 0.4 | 1 | 1.1 | 0.9
141 | 1 | 0.0011696 | 0.00029314 | 0 | 0 | 1 | 0.99501 | -0.09507 | 0.4 | 1 | 1.1 | 0.9
164 | 1 | 0.0021893 | 0.00054868 | 0 | 0 | 1 | 0.99647 | -0.067024 | 0.4 | 1 | 1.1 | 0.9
116 | 1 | 0.0031784 | 0.00079658 | 0 | 0 | 1 | 0.97801 | -0.42347 | 0.4 | 1 | 1.1 | 0.9
117 | 1 | 0.0027242 | 0.00068274 | 0 | 0 | 1 | 0.97807 | -0.42213 | 0.4 | 1 | 1.1 | 0.9
118 | 1 | 0.0023211 | 0.00058171 | 0 | 0 | 1 | 0.97794 | -0.42468 | 0.4 | 1 | 1.1 | 0.9
119 | 1 | 0.0031924 | 0.0008001 | 0 | 0 | 1 | 0.97808 | -0.42197 | 0.4 | 1 | 1.1 | 0.9
120 | 1 | 0.0096339 | 0.0024145 | 0 | 0 | 1 | 0.97792 | -0.42515 | 0.4 | 1 | 1.1 | 0.9
121 | 1 | 0 | 0 | 0 | 0 | 1 | 0.97828 | -0.41801 | 0.4 | 1 | 1.1 | 0.9
150 | 1 | 0.0038504 | 0.00096501 | 0 | 0 | 1 | 0.97944 | -0.39536 | 0.4 | 1 | 1.1 | 0.9
161 | 1 | 0.0036992 | 0.00092711 | 0 | 0 | 1 | 0.97983 | -0.38767 | 0.4 | 1 | 1.1 | 0.9
122 | 1 | 0.0036878 | 0.00092424 | 0 | 0 | 1 | 0.9811 | -0.3629 | 0.4 | 1 | 1.1 | 0.9
123 | 1 | 0.0039167 | 0.00098161 | 0 | 0 | 1 | 0.98108 | -0.36331 | 0.4 | 1 | 1.1 | 0.9
124 | 1 | 0.0039181 | 0.00098196 | 0 | 0 | 1 | 0.98114 | -0.36226 | 0.4 | 1 | 1.1 | 0.9
126 | 1 | 0.0038506 | 0.00096504 | 0 | 0 | 1 | 0.98028 | -0.37901 | 0.4 | 1 | 1.1 | 0.9
127 | 1 | 0.0021245 | 0.00053245 | 0 | 0 | 1 | 0.98238 | -0.33801 | 0.4 | 1 | 1.1 | 0.9
125 | 1 | 0 | 0 | 0 | 0 | 1 | 0.98482 | -0.2905 | 0.4 | 1 | 1.1 | 0.9
128 | 1 | 0.0022148 | 0.00055508 | 0 | 0 | 1 | 0.98541 | -0.27919 | 0.4 | 1 | 1.1 | 0.9
129 | 1 | 0 | 0 | 0 | 0 | 1 | 0.98305 | -0.32498 | 0.4 | 1 | 1.1 | 0.9
130 | 1 | 0.0023007 | 0.00057661 | 0 | 0 | 1 | 0.9801 | -0.38256 | 0.4 | 1 | 1.1 | 0.9
131 | 1 | 0.002176 | 0.00054535 | 0 | 0 | 1 | 0.98285 | -0.32895 | 0.4 | 1 | 1.1 | 0.9
134 | 1 | 0.0022458 | 0.00056284 | 0 | 0 | 1 | 0.98541 | -0.27914 | 0.4 | 1 | 1.1 | 0.9
155 | 1 | 0.0030419 | 0.00076238 | 0 | 0 | 1 | 0.98299 | -0.3261 | 0.4 | 1 | 1.1 | 0.9
132 | 1 | 0.0027898 | 0.00069918 | 0 | 0 | 1 | 0.98608 | -0.2662 | 0.4 | 1 | 1.1 | 0.9
154 | 1 | 0.0022715 | 0.0005693 | 0 | 0 | 1 | 0.98282 | -0.32938 | 0.4 | 1 | 1.1 | 0.9
139 | 1 | 0.00089731 | 0.00022489 | 0 | 0 | 1 | 0.99496 | -0.095955 | 0.4 | 1 | 1.1 | 0.9
140 | 1 | 0.00086451 | 0.00021667 | 0 | 0 | 1 | 0.99495 | -0.096278 | 0.4 | 1 | 1.1 | 0.9
142 | 1 | 0.002014 | 0.00050475 | 0 | 0 | 1 | 0.99491 | -0.096877 | 0.4 | 1 | 1.1 | 0.9
144 | 1 | 0.0027407 | 0.00068687 | 0 | 0 | 1 | 0.98248 | -0.33607 | 0.4 | 1 | 1.1 | 0.9
145 | 1 | 0.0022889 | 0.00057366 | 0 | 0 | 1 | 0.98252 | -0.33532 | 0.4 | 1 | 1.1 | 0.9
146 | 1 | 0.0022878 | 0.00057338 | 0 | 0 | 1 | 0.98247 | -0.33627 | 0.4 | 1 | 1.1 | 0.9
147 | 1 | 0.0022924 | 0.00057454 | 0 | 0 | 1 | 0.98253 | -0.3352 | 0.4 | 1 | 1.1 | 0.9
148 | 1 | 0.0023717 | 0.00059441 | 0 | 0 | 1 | 0.98246 | -0.33653 | 0.4 | 1 | 1.1 | 0.9
149 | 1 | 0.002303 | 0.00057718 | 0 | 0 | 1 | 0.98259 | -0.33404 | 0.4 | 1 | 1.1 | 0.9
153 | 1 | 0.0023032 | 0.00057725 | 0 | 0 | 1 | 0.98265 | -0.33287 | 0.4 | 1 | 1.1 | 0.9
152 | 1 | 0.0022995 | 0.00057631 | 0 | 0 | 1 | 0.98272 | -0.33135 | 0.4 | 1 | 1.1 | 0.9
158 | 1 | 0.0030305 | 0.0007595 | 0 | 0 | 1 | 0.97356 | -0.51093 | 0.4 | 1 | 1.1 | 0.9
165 | 1 | 0.0034367 | 0.00086131 | 0 | 0 | 1 | 0.99811 | -0.035809 | 0.4 | 1 | 1.1 | 0.9

## generator_data
GEN_BUS | PG | QG | QMAX | QMIN | VG | MBASE | GEN_STATUS | PMAX | PMIN
167 | 0.49751 | 0.12757 | 10 | -10 | 1 | 100 | 1 | 10 | 0

## branch_data
F_BUS | T_BUS | BR_R | BR_X | BR_B | RATE_A | RATE_B | RATE_C | TAP | SHIFT | BR_STATUS | ANGMIN | ANGMAX | P_in | Q_in | P_out | Q_out
1 | 2 | 2.257 | 1.4445 | 3.79e-09 | 0 | 0 | 0 | 0 | 0 | 1 | -90 | 90 | -0.011357 | -0.0028458 | 0.01136 | 0.0028476
1 | 3 | 0.0069871 | 0.0044718 | 1.1733e-11 | 0 | 0 | 0 | 0 | 0 | 1 | -90 | 90 | 0.0098993 | 0.0024806 | -0.0098993 | -0.0024806
2 | 4 | 0.24012 | 0.15368 | 4.0322e-10 | 0 | 0 | 0 | 0 | 0 | 1 | -90 | 90 | -0.015093 | -0.0037832 | 0.015093 | 0.0037835
3 | 5 | 1.7635 | 1.1286 | 2.9614e-09 | 0 | 0 | 0 | 0 | 0 | 1 | -90 | 90 | 0.003702 | 0.00092727 | -0.0037018 | -0.00092737
4 | 6 | 1.4253 | 0.9122 | 2.3935e-09 | 0 | 0 | 0 | 0 | 0 | 1 | -90 | 90 | -0.01736 | -0.0043518 | 0.017365 | 0.0043546
5 | 7 | 2.6686 | 1.7079 | 4.4813e-09 | 0 | 0 | 0 | 0 | 0 | 1 | -90 | 90 | 0.0014436 | 0.00036138 | -0.0014435 | -0.00036176
6 | 26 | 5.2829 | 3.3811 | 8.8714e-09 | 0 | 0 | 0 | 0 | 0 | 1 | -90 | 90 | -0.019251 | -0.0048273 | 0.019273 | 0.0048406
7 | 174 | 0.36042 | 0.23067 | 6.0525e-10 | 0 | 0 | 0 | 0 | 0 | 1 | -90 | 90 | 0.00078084 | 0.00019566 | -0.00078084 | -0.00019571
26 | 24 | 1.202 | 0.76929 | 2.0185e-09 | 0 | 0 | 0 | 0 | 0 | 1 | -90 | 90 | -0.019273 | -0.0048405 | 0.019278 | 0.0048436
24 | 22 | 1.0882 | 0.69647 | 1.8274e-09 | 0 | 0 | 0 | 0 | 0 | 1 | -90 | 90 | -0.022252 | -0.0055889 | 0.022258 | 0.0055926
8 | 9 | 5.4032 | 3.4581 | 9.0735e-09 | 0 | 0 | 0 | 0 | 0 | 1 | -90 | 90 | -0.0096506 | -0.0024187 | 0.009656 | 0.0024212
9 | 10 | 0.12906 | 0.082597 | 8.6689e-10 | 0 | 0 | 0 | 0 | 0 | 1 | -90 | 90 | 0.22627 | 0.058081 | -0.2262 | -0.058036
9 | 11 | 0.27098 | 0.17342 | 1.8202e-09 | 0 | 0 | 0 | 0 | 0 | 1 | -90 | 90 | -0.23593 | -0.060502 | 0.23609 | 0.060606
10 | 12 | 0.020799 | 0.013311 | 1.3971e-10 | 0 | 0 | 0 | 0 | 0 | 1 | -90 | 90 | 0.22288 | 0.057203 | -0.22287 | -0.057196
11 | 13 | 0.45666 | 0.29226 | 3.0674e-09 | 0 | 0 | 0 | 0 | 0 | 1 | -90 | 90 | -0.23609 | -0.060606 | 0.23636 | 0.06078
12 | 28 | 0.38549 | 0.24672 | 2.5894e-09 | 0 | 0 | 0 | 0 | 0 | 1 | -90 | 90 | 0.21991 | 0.056454 | -0.21971 | -0.056326
13 | 87 | 0.41199 | 0.26367 | 2.7674e-09 | 0 | 0 | 0 | 0 | 0 | 1 | -90 | 90 | -0.24533 | -0.063029 | 0.2456 | 0.063198
28 | 29 | 0.0027096 | 0.0017341 | 1.82e-11 | 0 | 0 | 0 | 0 | 0 | 1 | -90 | 90 | 0.2164 | 0.055497 | -0.2164 | -0.055496
87 | 88 | 0.058039 | 0.037145 | 3.8986e-10 | 0 | 0 | 0 | 0 | 0 | 1 | -90 | 90 | -0.24888 | -0.064019 | 0.24892 | 0.064044
29 | 30 | 0.42922 | 0.2747 | 2.8831e-09 | 0 | 0 | 0 | 0 | 0 | 1 | -90 | 90 | 0.21346 | 0.05476 | -0.21325 | -0.054625
88 | 171 | 0.12444 | 0.079643 | 8.3588e-10 | 0 | 0 | 0 | 0 | 0 | 1 | -90 | 90 | -0.25254 | -0.064952 | 0.25262 | 0.065006
14 | 15 | 0.29554 | 0.18915 | 1.9852e-09 | 0 | 0 | 0 | 0 | 0 | 1 | -90 | 90 | -0.061313 | -0.015456 | 0.061326 | 0.015464
14 | 16 | 0.61771 | 0.39533 | 4.1492e-09 | 0 | 0 | 0 | 0 | 0 | 1 | -90 | 90 | 0.055581 | 0.014019 | -0.055559 | -0.014006
15 | 17 | 0.053204 | 0.034051 | 3.5738e-10 | 0 | 0 | 0 | 0 | 0 | 1 | -90 | 90 | -0.063022 | -0.015889 | 0.063024 | 0.01589
16 | 18 | 0.6893 | 0.44115 | 4.6301e-09 | 0 | 0 | 0 | 0 | 0 | 1 | -90 | 90 | 0.055559 | 0.014006 | -0.055536 | -0.013991
17 | 19 | 0.46951 | 0.30049 | 3.1537e-09 | 0 | 0 | 0 | 0 | 0 | 1 | -90 | 90 | -0.065001 | -0.016386 | 0.065023 | 0.0164
18 | 20 | 1.7418 | 1.1148 | 2.925e-09 | 0 | 0 | 0 | 0 | 0 | 1 | -90 | 90 | 0.049877 | 0.012573 | -0.049829 | -0.012542
19 | 34 | 0.21832 | 0.13972 | 1.4665e-09 | 0 | 0 | 0 | 0 | 0 | 1 | -90 | 90 | -0.074344 | -0.018736 | 0.074357 | 0.018744
20 | 86 | 0.40023 | 0.25615 | 6.721e-10 | 0 | 0 | 0 | 0 | 0 | 1 | -90 | 90 | 0.049829 | 0.012543 | -0.049818 | -0.012535
34 | 32 | 0.18497 | 0.11838 | 1.2425e-09 | 0 | 0 | 0 | 0 | 0 | 1 | -90 | 90 | -0.084585 | -0.021307 | 0.0846 | 0.021317
86 | 27 | 2.4538 | 1.5704 | 4.1206e-09 | 0 | 0 | 0 | 0 | 0 | 1 | -90 | 90 | 0.043999 | 0.011077 | -0.043946 | -0.011044
32 | 35 | 2.1671 | 1.387 | 3.6392e-09 | 0 | 0 | 0 | 0 | 0 | 1 | -90 | 90 | 0.011863 | 0.0029746 | -0.011859 | -0.0029728
32 | 31 | 0.17268 | 0.11052 | 1.1599e-09 | 0 | 0 | 0 | 0 | 0 | 1 | -90 | 90 | -0.096462 | -0.024291 | 0.09648 | 0.024303
27 | 85 | 1.0182 | 0.65164 | 1.7098e-09 | 0 | 0 | 0 | 0 | 0 | 1 | -90 | 90 | 0.0032972 | 0.00082631 | -0.0032971 | -0.00082639
27 | 25 | 0.95133 | 0.60885 | 1.5975e-09 | 0 | 0 | 0 | 0 | 0 | 1 | -90 | 90 | 0.040649 | 0.010217 | -0.040631 | -0.010206
21 | 22 | 1.6495 | 1.0557 | 2.77e-09 | 0 | 0 | 0 | 0 | 0 | 1 | -90 | 90 | 0.030124 | 0.0075704 | -0.030107 | -0.00756
21 | 23 | 0.28427 | 0.18193 | 4.7736e-10 | 0 | 0 | 0 | 0 | 0 | 1 | -90 | 90 | -0.036664 | -0.0092096 | 0.036668 | 0.0092123
23 | 25 | 0.10265 | 0.065695 | 1.7237e-10 | 0 | 0 | 0 | 0 | 0 | 1 | -90 | 90 | -0.038657 | -0.0097108 | 0.038659 | 0.0097119
30 | 58 | 0.0073671 | 0.0047149 | 4.9485e-11 | 0 | 0 | 0 | 0 | 0 | 1 | -90 | 90 | 0.21215 | 0.054349 | -0.21214 | -0.054347
58 | 59 | 0.48411 | 0.30983 | 3.2518e-09 | 0 | 0 | 0 | 0 | 0 | 1 | -90 | 90 | 0.211 | 0.054061 | -0.21077 | -0.053912
59 | 60 | 0.0073909 | 0.0047302 | 4.9645e-11 | 0 | 0 | 0 | 0 | 0 | 1 | -90 | 90 | 0.20964 | 0.053628 | -0.20963 | -0.053626
31 | 33 | 0.54734 | 0.35029 | 3.6765e-09 | 0 | 0 | 0 | 0 | 0 | 1 | -90 | 90 | -0.10904 | -0.02745 | 0.10911 | 0.027496
33 | 36 | 2.801 | 1.7927 | 4.7037e-09 | 0 | 0 | 0 | 0 | 0 | 1 | -90 | 90 | 0.020275 | 0.0050873 | -0.020262 | -0.0050796
33 | 37 | 0.15124 | 0.096796 | 1.0159e-09 | 0 | 0 | 0 | 0 | 0 | 1 | -90 | 90 | -0.12938 | -0.032583 | 0.12941 | 0.032601
35 | 38 | 1.22 | 0.7808 | 2.0487e-09 | 0 | 0 | 0 | 0 | 0 | 1 | -90 | 90 | 0.0099804 | 0.0025019 | -0.009979 | -0.0025012
36 | 39 | 0.70522 | 0.45134 | 1.1843e-09 | 0 | 0 | 0 | 0 | 0 | 1 | -90 | 90 | 0.0046667 | 0.0011691 | -0.0046665 | -0.0011692
36 | 40 | 1.2409 | 0.79418 | 2.0838e-09 | 0 | 0 | 0 | 0 | 0 | 1 | -90 | 90 | 0.015595 | 0.0039104 | -0.015592 | -0.0039085
37 | 41 | 0.1601 | 0.10246 | 1.0754e-09 | 0 | 0 | 0 | 0 | 0 | 1 | -90 | 90 | -0.13287 | -0.033468 | 0.1329 | 0.033488
38 | 44 | 0.50066 | 0.32042 | 8.4075e-10 | 0 | 0 | 0 | 0 | 0 | 1 | -90 | 90 | 0.009979 | 0.0025012 | -0.0099785 | -0.0025009
39 | 66 | 1.2045 | 0.77086 | 2.0226e-09 | 0 | 0 | 0 | 0 | 0 | 1 | -90 | 90 | 0.0027223 | 0.00068188 | -0.0027222 | -0.00068201
40 | 65 | 0.05369 | 0.034362 | 9.016e-11 | 0 | 0 | 0 | 0 | 0 | 1 | -90 | 90 | 0.013268 | 0.0033261 | -0.013268 | -0.003326
41 | 84 | 0.073383 | 0.046965 | 4.9292e-10 | 0 | 0 | 0 | 0 | 0 | 1 | -90 | 90 | -0.13573 | -0.034195 | 0.13574 | 0.034205
66 | 71 | 2.1551 | 1.3793 | 3.619e-09 | 0 | 0 | 0 | 0 | 0 | 1 | -90 | 90 | 0.0027222 | 0.00068201 | -0.0027221 | -0.00068224
65 | 57 | 2.0209 | 1.2934 | 3.3936e-09 | 0 | 0 | 0 | 0 | 0 | 1 | -90 | 90 | 0.010057 | 0.0025212 | -0.010055 | -0.0025201
84 | 70 | 0.33546 | 0.21469 | 2.2533e-09 | 0 | 0 | 0 | 0 | 0 | 1 | -90 | 90 | -0.13958 | -0.035168 | 0.13965 | 0.035214
77 | 76 | 0.51551 | 0.32992 | 8.6567e-10 | 0 | 0 | 0 | 0 | 0 | 1 | -90 | 90 | -0.0029996 | -0.00075181 | 0.0029997 | 0.00075176
76 | 78 | 0.50636 | 0.32407 | 8.5031e-10 | 0 | 0 | 0 | 0 | 0 | 1 | -90 | 90 | -0.0059631 | -0.0014945 | 0.0059633 | 0.0014945
57 | 56 | 0.67869 | 0.43436 | 1.1397e-09 | 0 | 0 | 0 | 0 | 0 | 1 | -90 | 90 | 0.0078155 | 0.0019588 | -0.007815 | -0.0019587
70 | 69 | 0.14165 | 0.090655 | 9.5146e-10 | 0 | 0 | 0 | 0 | 0 | 1 | -90 | 90 | -0.14705 | -0.037068 | 0.14709 | 0.037089
43 | 83 | 2.8468 | 1.822 | 4.7806e-09 | 0 | 0 | 0 | 0 | 0 | 1 | -90 | 90 | -0.0090714 | -0.0022735 | 0.0090739 | 0.0022747
83 | 136 | 0.82811 | 0.52999 | 1.3906e-09 | 0 | 0 | 0 | 0 | 0 | 1 | -90 | 90 | -0.0098929 | -0.0024799 | 0.0098937 | 0.0024803
136 | 137 | 1.679 | 1.0745 | 2.8194e-09 | 0 | 0 | 0 | 0 | 0 | 1 | -90 | 90 | -0.01986 | -0.0049781 | 0.019867 | 0.0049824
45 | 46 | 0.039457 | 0.025253 | 2.6504e-10 | 0 | 0 | 0 | 0 | 0 | 1 | -90 | 90 | -0.16203 | -0.041007 | 0.16205 | 0.041014
45 | 47 | 0.49632 | 0.31764 | 3.3338e-09 | 0 | 0 | 0 | 0 | 0 | 1 | -90 | 90 | 0.16044 | 0.040608 | -0.1603 | -0.040519
46 | 48 | 0.25859 | 0.1655 | 1.737e-09 | 0 | 0 | 0 | 0 | 0 | 1 | -90 | 90 | -0.16388 | -0.041473 | 0.16395 | 0.041521
47 | 49 | 0.3025 | 0.1936 | 2.0319e-09 | 0 | 0 | 0 | 0 | 0 | 1 | -90 | 90 | 0.15623 | 0.039498 | -0.15615 | -0.039446
48 | 50 | 2.3225 | 1.4864 | 3.9001e-09 | 0 | 0 | 0 | 0 | 0 | 1 | -90 | 90 | 0.040449 | 0.010173 | -0.040408 | -0.010146
48 | 51 | 0.38635 | 0.24726 | 2.5951e-09 | 0 | 0 | 0 | 0 | 0 | 1 | -90 | 90 | -0.2044 | -0.051694 | 0.20458 | 0.051807
49 | 52 | 0.16439 | 0.10521 | 1.1043e-09 | 0 | 0 | 0 | 0 | 0 | 1 | -90 | 90 | 0.15615 | 0.039446 | -0.1561 | -0.039418
50 | 64 | 0.21144 | 0.13532 | 3.5506e-10 | 0 | 0 | 0 | 0 | 0 | 1 | -90 | 90 | 0.037977 | 0.0095373 | -0.037974 | -0.0095352
51 | 61 | 0.98927 | 0.63313 | 6.645e-09 | 0 | 0 | 0 | 0 | 0 | 1 | -90 | 90 | -0.2057 | -0.052088 | 0.20616 | 0.052381
52 | 67 | 0.13967 | 0.089386 | 9.3815e-10 | 0 | 0 | 0 | 0 | 0 | 1 | -90 | 90 | 0.1561 | 0.039418 | -0.15607 | -0.039394
64 | 72 | 0.034698 | 0.022207 | 5.8268e-11 | 0 | 0 | 0 | 0 | 0 | 1 | -90 | 90 | 0.03553 | 0.0089225 | -0.035529 | -0.0089222
61 | 62 | 0.61141 | 0.3913 | 4.1069e-09 | 0 | 0 | 0 | 0 | 0 | 1 | -90 | 90 | -0.20616 | -0.052381 | 0.20644 | 0.052562
67 | 68 | 0.33715 | 0.21578 | 2.2647e-09 | 0 | 0 | 0 | 0 | 0 | 1 | -90 | 90 | 0.15426 | 0.03894 | -0.15417 | -0.038884
72 | 73 | 0.0043321 | 0.0027725 | 7.2747e-12 | 0 | 0 | 0 | 0 | 0 | 1 | -90 | 90 | 0.034239 | 0.008599 | -0.034239 | -0.0085989
62 | 63 | 0.99019 | 0.63372 | 6.6512e-09 | 0 | 0 | 0 | 0 | 0 | 1 | -90 | 90 | -0.20644 | -0.052562 | 0.2069 | 0.052855
68 | 69 | 0.20618 | 0.13195 | 1.3849e-09 | 0 | 0 | 0 | 0 | 0 | 1 | -90 | 90 | 0.15055 | 0.037976 | -0.15049 | -0.037943
53 | 54 | 0.016808 | 0.010757 | 2.8225e-11 | 0 | 0 | 0 | 0 | 0 | 1 | -90 | 90 | -0.0023143 | -0.00058004 | 0.0023143 | 0.00058004
54 | 56 | 0.81289 | 0.52025 | 1.3651e-09 | 0 | 0 | 0 | 0 | 0 | 1 | -90 | 90 | -0.0046633 | -0.0011688 | 0.0046635 | 0.0011688
60 | 63 | 0.47858 | 0.30629 | 3.2147e-09 | 0 | 0 | 0 | 0 | 0 | 1 | -90 | 90 | 0.20831 | 0.053296 | -0.20809 | -0.053152
73 | 74 | 1.4373 | 0.91987 | 2.4136e-09 | 0 | 0 | 0 | 0 | 0 | 1 | -90 | 90 | 0.032925 | 0.0082695 | -0.032908 | -0.0082587
74 | 75 | 0.32954 | 0.21091 | 5.5339e-10 | 0 | 0 | 0 | 0 | 0 | 1 | -90 | 90 | 0.0316 | 0.0079309 | -0.031596 | -0.0079286
75 | 81 | 0.83711 | 0.53575 | 1.4057e-09 | 0 | 0 | 0 | 0 | 0 | 1 | -90 | 90 | 0.030507 | 0.0076557 | -0.030498 | -0.0076504
81 | 82 | 1.0382 | 0.66446 | 1.7435e-09 | 0 | 0 | 0 | 0 | 0 | 1 | -90 | 90 | 0.027278 | 0.0068431 | -0.027269 | -0.0068378
82 | 80 | 0.055256 | 0.035364 | 9.279e-11 | 0 | 0 | 0 | 0 | 0 | 1 | -90 | 90 | 0.025954 | 0.0065083 | -0.025954 | -0.006508
78 | 79 | 0.44784 | 0.28662 | 7.5204e-10 | 0 | 0 | 0 | 0 | 0 | 1 | -90 | 90 | -0.0088565 | -0.0022196 | 0.0088569 | 0.0022198
79 | 80 | 1.2917 | 0.82672 | 2.1692e-09 | 0 | 0 | 0 | 0 | 0 | 1 | -90 | 90 | -0.024835 | -0.0062245 | 0.024844 | 0.0062299
137 | 138 | 0.042505 | 0.027203 | 7.1377e-11 | 0 | 0 | 0 | 0 | 0 | 1 | -90 | 90 | -0.020588 | -0.005163 | 0.020588 | 0.0051632
171 | 167 | 0.012321 | 0.0078856 | 8.2763e-11 | 0 | 0 | 0 | 0 | 0 | 1 | -90 | 90 | -0.25581 | -0.065806 | 0.25582 | 0.065811
167 | 165 | 0.71209 | 0.45574 | 4.7832e-09 | 0 | 0 | 0 | 0 | 0 | 1 | -90 | 90 | 0.22801 | 0.058326 | -0.22762 | -0.058074
89 | 90 | 2.0764 | 1.3289 | 3.4869e-09 | 0 | 0 | 0 | 0 | 0 | 1 | -90 | 90 | 0.033428 | 0.0084008 | -0.033402 | -0.0083846
89 | 91 | 1.3833 | 0.88532 | 2.323e-09 | 0 | 0 | 0 | 0 | 0 | 1 | -90 | 90 | -0.033428 | -0.0084008 | 0.033445 | 0.0084116
90 | 97 | 0.55096 | 0.35261 | 9.252e-10 | 0 | 0 | 0 | 0 | 0 | 1 | -90 | 90 | 0.030169 | 0.0075743 | -0.030163 | -0.0075708
91 | 170 | 0.003345 | 0.0021408 | 5.6172e-12 | 0 | 0 | 0 | 0 | 0 | 1 | -90 | 90 | -0.036743 | -0.0092383 | 0.036743 | 0.0092383
97 | 157 | 11.0693 | 7.0844 | 1.8588e-08 | 0 | 0 | 0 | 0 | 0 | 1 | -90 | 90 | 0.0011065 | 0.00027532 | -0.0011063 | -0.000277
97 | 95 | 2.0827 | 1.3329 | 3.4974e-09 | 0 | 0 | 0 | 0 | 0 | 1 | -90 | 90 | 0.025323 | 0.0063597 | -0.025308 | -0.0063505
170 | 151 | 0.82951 | 0.53089 | 1.393e-09 | 0 | 0 | 0 | 0 | 0 | 1 | -90 | 90 | -0.040109 | -0.010082 | 0.040124 | 0.010091
157 | 156 | 1.8534 | 1.1862 | 3.1124e-09 | 0 | 0 | 0 | 0 | 0 | 1 | -90 | 90 | 0.0011063 | 0.000277 | -0.0011063 | -0.00027728
95 | 93 | 1.4161 | 0.90632 | 2.378e-09 | 0 | 0 | 0 | 0 | 0 | 1 | -90 | 90 | 0.025308 | 0.0063505 | -0.025298 | -0.0063442
151 | 121 | 1.2332 | 0.78927 | 2.0709e-09 | 0 | 0 | 0 | 0 | 0 | 1 | -90 | 90 | -0.043869 | -0.01103 | 0.043896 | 0.011047
92 | 93 | 0.99175 | 0.63472 | 1.6654e-09 | 0 | 0 | 0 | 0 | 0 | 1 | -90 | 90 | -0.021486 | -0.005387 | 0.021491 | 0.0053901
92 | 94 | 0.5284 | 0.33818 | 8.8733e-10 | 0 | 0 | 0 | 0 | 0 | 1 | -90 | 90 | 0.017832 | 0.0044712 | -0.01783 | -0.0044701
94 | 96 | 0.53643 | 0.34331 | 9.0081e-10 | 0 | 0 | 0 | 0 | 0 | 1 | -90 | 90 | 0.014274 | 0.0035788 | -0.014273 | -0.0035781
96 | 98 | 1.6509 | 1.0566 | 2.7723e-09 | 0 | 0 | 0 | 0 | 0 | 1 | -90 | 90 | 0.01045 | 0.00262 | -0.010448 | -0.002619
98 | 160 | 0.61269 | 0.39212 | 1.0289e-09 | 0 | 0 | 0 | 0 | 0 | 1 | -90 | 90 | 0.0093705 | 0.0023489 | -0.0093699 | -0.0023486
160 | 159 | 2.6285 | 1.6822 | 4.414e-09 | 0 | 0 | 0 | 0 | 0 | 1 | -90 | 90 | 0.0082883 | 0.0020775 | -0.0082863 | -0.0020766
159 | 158 | 1.8818 | 1.2043 | 3.16e-09 | 0 | 0 | 0 | 0 | 0 | 1 | -90 | 90 | 0.0030306 | 0.00075935 | -0.0030304 | -0.00075953
99 | 100 | 0.34505 | 0.22083 | 2.3177e-09 | 0 | 0 | 0 | 0 | 0 | 1 | -90 | 90 | 0.15114 | 0.038504 | -0.15105 | -0.03845
99 | 101 | 0.25616 | 0.16394 | 1.7207e-09 | 0 | 0 | 0 | 0 | 0 | 1 | -90 | 90 | -0.16351 | -0.041604 | 0.16358 | 0.041651
100 | 102 | 0.50208 | 0.32133 | 1.6863e-09 | 0 | 0 | 0 | 0 | 0 | 1 | -90 | 90 | 0.14482 | 0.036888 | -0.14471 | -0.036815
101 | 103 | 1.5115 | 0.96735 | 2.5382e-09 | 0 | 0 | 0 | 0 | 0 | 1 | -90 | 90 | 0.0048749 | 0.0012217 | -0.0048745 | -0.0012217
101 | 104 | 0.9441 | 0.60422 | 6.3416e-09 | 0 | 0 | 0 | 0 | 0 | 1 | -90 | 90 | -0.16846 | -0.042873 | 0.16875 | 0.043057
102 | 105 | 0.52924 | 0.33871 | 8.8873e-10 | 0 | 0 | 0 | 0 | 0 | 1 | -90 | 90 | 0.13578 | 0.034577 | -0.13567 | -0.034509
102 | 106 | 0.9801 | 0.62726 | 1.6459e-09 | 0 | 0 | 0 | 0 | 0 | 1 | -90 | 90 | 0.0089323 | 0.0022388 | -0.0089314 | -0.0022384
104 | 107 | 0.10602 | 0.067856 | 7.1217e-10 | 0 | 0 | 0 | 0 | 0 | 1 | -90 | 90 | -0.17094 | -0.043607 | 0.17097 | 0.043628
105 | 135 | 0.62771 | 0.40173 | 1.0541e-09 | 0 | 0 | 0 | 0 | 0 | 1 | -90 | 90 | 0.13285 | 0.033803 | -0.13273 | -0.033726
106 | 172 | 0.16296 | 0.10429 | 2.7365e-10 | 0 | 0 | 0 | 0 | 0 | 1 | -90 | 90 | 0.0049047 | 0.0012292 | -0.0049047 | -0.0012292
107 | 166 | 0.10316 | 0.066021 | 6.9292e-10 | 0 | 0 | 0 | 0 | 0 | 1 | -90 | 90 | -0.17306 | -0.044153 | 0.1731 | 0.044174
135 | 133 | 1.399 | 0.89535 | 2.3493e-09 | 0 | 0 | 0 | 0 | 0 | 1 | -90 | 90 | 0.12987 | 0.033008 | -0.12961 | -0.032844
172 | 173 | 2.5691e-05 | 1.6442e-05 | 4.3142e-14 | 0 | 0 | 0 | 0 | 0 | 1 | -90 | 90 | 0.002428 | 0.00060852 | -0.002428 | -0.00060852
166 | 115 | 0.26769 | 0.17132 | 1.7981e-09 | 0 | 0 | 0 | 0 | 0 | 1 | -90 | 90 | -0.17517 | -0.044694 | 0.17526 | 0.044751
133 | 132 | 0.62454 | 0.39971 | 1.0488e-09 | 0 | 0 | 0 | 0 | 0 | 1 | -90 | 90 | 0.12674 | 0.032124 | -0.12663 | -0.032054
115 | 138 | 3.0314 | 1.9401 | 5.0905e-09 | 0 | 0 | 0 | 0 | 0 | 1 | -90 | 90 | 0.021231 | 0.0053294 | -0.021216 | -0.0053206
115 | 163 | 0.16986 | 0.10871 | 1.141e-09 | 0 | 0 | 0 | 0 | 0 | 1 | -90 | 90 | -0.21941 | -0.05583 | 0.2195 | 0.055886
115 | 112 | 2.2937 | 1.468 | 3.8517e-09 | 0 | 0 | 0 | 0 | 0 | 1 | -90 | 90 | 0.022914 | 0.0057496 | -0.022902 | -0.0057417
108 | 109 | 0.96123 | 0.61519 | 1.6142e-09 | 0 | 0 | 0 | 0 | 0 | 1 | -90 | 90 | 0.010819 | 0.0027119 | -0.010818 | -0.0027112
108 | 110 | 2.3769 | 1.5212 | 3.9914e-09 | 0 | 0 | 0 | 0 | 0 | 1 | -90 | 90 | -0.013871 | -0.0034768 | 0.013876 | 0.0034795
109 | 111 | 0.82237 | 0.52631 | 1.381e-09 | 0 | 0 | 0 | 0 | 0 | 1 | -90 | 90 | 0.0084806 | 0.0021254 | -0.00848 | -0.0021252
110 | 112 | 0.6592 | 0.42189 | 1.107e-09 | 0 | 0 | 0 | 0 | 0 | 1 | -90 | 90 | -0.015288 | -0.0038334 | 0.01529 | 0.0038344
111 | 113 | 0.54872 | 0.35118 | 9.2145e-10 | 0 | 0 | 0 | 0 | 0 | 1 | -90 | 90 | 0.0058949 | 0.0014773 | -0.0058947 | -0.0014772
112 | 114 | 1.0361 | 0.6631 | 1.7399e-09 | 0 | 0 | 0 | 0 | 0 | 1 | -90 | 90 | 0.0076116 | 0.0019073 | -0.007611 | -0.0019071
113 | 162 | 0.78984 | 0.5055 | 1.3264e-09 | 0 | 0 | 0 | 0 | 0 | 1 | -90 | 90 | 0.0022152 | 0.00055506 | -0.0022151 | -0.00055516
114 | 143 | 0.37113 | 0.23752 | 6.2322e-10 | 0 | 0 | 0 | 0 | 0 | 1 | -90 | 90 | 0.0063425 | 0.0015892 | -0.0063423 | -0.0015892
143 | 141 | 0.268 | 0.17152 | 4.5004e-10 | 0 | 0 | 0 | 0 | 0 | 1 | -90 | 90 | 0.0049457 | 0.0012391 | -0.0049457 | -0.0012391
163 | 164 | 0.10784 | 0.069021 | 7.244e-10 | 0 | 0 | 0 | 0 | 0 | 1 | -90 | 90 | -0.2216 | -0.056412 | 0.22165 | 0.056449
141 | 139 | 1.0396 | 0.66538 | 1.7459e-09 | 0 | 0 | 0 | 0 | 0 | 1 | -90 | 90 | 0.003776 | 0.00094599 | -0.0037759 | -0.00094606
164 | 165 | 0.62815 | 0.40201 | 4.2193e-09 | 0 | 0 | 0 | 0 | 0 | 1 | -90 | 90 | -0.22384 | -0.056997 | 0.22418 | 0.057213
116 | 117 | 0.37986 | 0.24311 | 6.3788e-10 | 0 | 0 | 0 | 0 | 0 | 1 | -90 | 90 | -0.015134 | -0.0037933 | 0.015135 | 0.0037939
116 | 118 | 0.43639 | 0.27929 | 7.3281e-10 | 0 | 0 | 0 | 0 | 0 | 1 | -90 | 90 | 0.011956 | 0.0029967 | -0.011955 | -0.0029964
117 | 119 | 0.036244 | 0.023196 | 6.0864e-11 | 0 | 0 | 0 | 0 | 0 | 1 | -90 | 90 | -0.017859 | -0.0044767 | 0.017859 | 0.0044767
118 | 120 | 0.20664 | 0.13225 | 3.4701e-10 | 0 | 0 | 0 | 0 | 0 | 1 | -90 | 90 | 0.009634 | 0.0024146 | -0.0096338 | -0.0024145
119 | 121 | 0.80873 | 0.51758 | 1.3581e-09 | 0 | 0 | 0 | 0 | 0 | 1 | -90 | 90 | -0.021052 | -0.0052768 | 0.021056 | 0.0052793
121 | 150 | 1.5006 | 0.96035 | 2.5198e-09 | 0 | 0 | 0 | 0 | 0 | 1 | -90 | 90 | -0.064951 | -0.016326 | 0.065022 | 0.016371
150 | 161 | 0.48122 | 0.30798 | 8.081e-10 | 0 | 0 | 0 | 0 | 0 | 1 | -90 | 90 | -0.068872 | -0.017336 | 0.068897 | 0.017352
161 | 130 | 0.30406 | 0.1946 | 5.1061e-10 | 0 | 0 | 0 | 0 | 0 | 1 | -90 | 90 | -0.072596 | -0.018279 | 0.072614 | 0.01829
122 | 123 | 0.4519 | 0.28921 | 7.5886e-10 | 0 | 0 | 0 | 0 | 0 | 1 | -90 | 90 | 0.0039167 | 0.0009816 | -0.0039166 | -0.00098163
122 | 124 | 0.3635 | 0.23264 | 6.1041e-10 | 0 | 0 | 0 | 0 | 0 | 1 | -90 | 90 | -0.0076044 | -0.0019059 | 0.0076047 | 0.0019059
124 | 126 | 0.91975 | 0.58864 | 1.5445e-09 | 0 | 0 | 0 | 0 | 0 | 1 | -90 | 90 | 0.078841 | 0.01988 | -0.078778 | -0.01984
124 | 127 | 1.1634 | 0.74458 | 1.9537e-09 | 0 | 0 | 0 | 0 | 0 | 1 | -90 | 90 | -0.090364 | -0.022768 | 0.090469 | 0.022835
126 | 130 | 0.20468 | 0.13099 | 3.4371e-10 | 0 | 0 | 0 | 0 | 0 | 1 | -90 | 90 | 0.074928 | 0.018875 | -0.074915 | -0.018867
127 | 131 | 0.42521 | 0.27213 | 7.1404e-10 | 0 | 0 | 0 | 0 | 0 | 1 | -90 | 90 | -0.092593 | -0.023367 | 0.092634 | 0.023393
125 | 128 | 0.4151 | 0.26567 | 6.9707e-10 | 0 | 0 | 0 | 0 | 0 | 1 | -90 | 90 | -0.11923 | -0.030146 | 0.1193 | 0.030187
125 | 129 | 1.262 | 0.80765 | 2.1192e-09 | 0 | 0 | 0 | 0 | 0 | 1 | -90 | 90 | 0.11923 | 0.030146 | -0.11904 | -0.03002
128 | 134 | 0.0019251 | 0.0012321 | 3.2327e-12 | 0 | 0 | 0 | 0 | 0 | 1 | -90 | 90 | -0.12151 | -0.030743 | 0.12151 | 0.030743
129 | 131 | 0.18214 | 0.11657 | 3.0586e-10 | 0 | 0 | 0 | 0 | 0 | 1 | -90 | 90 | 0.094828 | 0.02395 | -0.09481 | -0.023938
129 | 155 | 0.20103 | 0.12866 | 3.3759e-10 | 0 | 0 | 0 | 0 | 0 | 1 | -90 | 90 | 0.02421 | 0.0060708 | -0.024209 | -0.00607
134 | 132 | 0.45815 | 0.29322 | 7.6936e-10 | 0 | 0 | 0 | 0 | 0 | 1 | -90 | 90 | -0.12376 | -0.031306 | 0.12384 | 0.031355
155 | 154 | 0.67091 | 0.42938 | 1.1266e-09 | 0 | 0 | 0 | 0 | 0 | 1 | -90 | 90 | 0.021167 | 0.0053076 | -0.021163 | -0.0053056
154 | 152 | 0.44997 | 0.28798 | 7.5562e-10 | 0 | 0 | 0 | 0 | 0 | 1 | -90 | 90 | 0.018892 | 0.0047363 | -0.01889 | -0.0047352
139 | 140 | 0.49921 | 0.3195 | 8.3831e-10 | 0 | 0 | 0 | 0 | 0 | 1 | -90 | 90 | 0.0028786 | 0.00072118 | -0.0028785 | -0.00072123
140 | 142 | 1.319 | 0.84419 | 2.215e-09 | 0 | 0 | 0 | 0 | 0 | 1 | -90 | 90 | 0.002014 | 0.00050456 | -0.002014 | -0.00050475
144 | 145 | 0.43656 | 0.2794 | 7.3311e-10 | 0 | 0 | 0 | 0 | 0 | 1 | -90 | 90 | -0.0074002 | -0.0018546 | 0.0074004 | 0.0018547
144 | 146 | 0.19049 | 0.12192 | 3.1989e-10 | 0 | 0 | 0 | 0 | 0 | 1 | -90 | 90 | 0.0046595 | 0.0011677 | -0.0046595 | -0.0011677
145 | 147 | 0.054112 | 0.034632 | 9.0869e-11 | 0 | 0 | 0 | 0 | 0 | 1 | -90 | 90 | -0.0096893 | -0.0024284 | 0.0096894 | 0.0024284
146 | 148 | 0.47388 | 0.30328 | 7.9578e-10 | 0 | 0 | 0 | 0 | 0 | 1 | -90 | 90 | 0.0023717 | 0.00059436 | -0.0023717 | -0.00059442
147 | 149 | 0.41962 | 0.26856 | 7.0466e-10 | 0 | 0 | 0 | 0 | 0 | 1 | -90 | 90 | -0.011982 | -0.003003 | 0.011982 | 0.0030033
149 | 153 | 0.35309 | 0.22598 | 5.9293e-10 | 0 | 0 | 0 | 0 | 0 | 1 | -90 | 90 | -0.014285 | -0.0035805 | 0.014286 | 0.003581
153 | 152 | 0.39808 | 0.25477 | 6.6848e-10 | 0 | 0 | 0 | 0 | 0 | 1 | -90 | 90 | -0.016589 | -0.0041582 | 0.016591 | 0.0041589