## bus_data
BUS_I | BUS_TYPE | Pd | Qd | Gs | Bs | area | Vm | Va | baseKV | zone | Vmax | Vmin
1 | 1 | 0.00035195 | 8.8208e-05 | 0 | 0 | 1 | 0.98241 | -0.33855 | 0.4 | 1 | 1.1 | 0.9
2 | 1 | 0.00046457 | 0.00011643 | 0 | 0 | 1 | 0.9824 | -0.33871 | 0.4 | 1 | 1.1 | 0.9
3 | 1 | 0 | 0 | 0 | 0 | 1 | 0.98249 | -0.33697 | 0.4 | 1 | 1.1 | 0.9
4 | 1 | 0.00075813 | 0.00019001 | 0 | 0 | 1 | 0.98238 | -0.33908 | 0.4 | 1 | 1.1 | 0.9
5 | 1 | 0.0016002 | 0.00040105 | 0 | 0 | 1 | 0.98192 | -0.34806 | 0.4 | 1 | 1.1 | 0.9
34 | 1 | 0 | 0 | 0 | 0 | 1 | 0.98395 | -0.30848 | 0.4 | 1 | 1.1 | 0.9
82 | 1 | 0 | 0 | 0 | 0 | 1 | 0.98421 | -0.30343 | 0.4 | 1 | 1.1 | 0.9
90 | 1 | 0.0018404 | 0.00046124 | 0 | 0 | 1 | 0.98441 | -0.29968 | 0.4 | 1 | 1.1 | 0.9
86 | 1 | 0 | 0 | 0 | 0 | 1 | 0.98574 | -0.27381 | 0.4 | 1 | 1.1 | 0.9
88 | 1 | 0.0019894 | 0.00049859 | 0 | 0 | 1 | 0.98498 | -0.28853 | 0.4 | 1 | 1.1 | 0.9
84 | 1 | 0.0027065 | 0.0006783 | 0 | 0 | 1 | 0.98609 | -0.26687 | 0.4 | 1 | 1.1 | 0.9
6 | 1 | 0 | 0 | 0 | 0 | 1 | 0.98047 | -0.37639 | 0.4 | 1 | 1.1 | 0.9
79 | 1 | 0.0018195 | 0.000456 | 0 | 0 | 1 | 0.98388 | -0.30997 | 0.4 | 1 | 1.1 | 0.9
10 | 1 | 0 | 0 | 0 | 0 | 1 | 0.97929 | -0.39965 | 0.4 | 1 | 1.1 | 0.9
203 | 1 | 0.001167 | 0.00029248 | 0 | 0 | 1 | 0.97924 | -0.40058 | 0.4 | 1 | 1.1 | 0.9
161 | 1 | 0 | 0 | 0 | 0 | 1 | 0.97846 | -0.41591 | 0.4 | 1 | 1.1 | 0.9
7 | 1 | 0 | 0 | 0 | 0 | 1 | 0.99174 | -0.15816 | 0.4 | 1 | 1.1 | 0.9
8 | 1 | 0.0022342 | 0.00055993 | 0 | 0 | 1 | 0.99157 | -0.16144 | 0.4 | 1 | 1.1 | 0.9
9 | 1 | 0.0023659 | 0.00059295 | 0 | 0 | 1 | 0.99197 | -0.1537 | 0.4 | 1 | 1.1 | 0.9
31 | 1 | 0.0023059 | 0.00057791 | 0 | 0 | 1 | 0.9915 | -0.16284 | 0.4 | 1 | 1.1 | 0.9
26 | 1 | 0 | 0 | 0 | 0 | 1 | 0.99237 | -0.14596 | 0.4 | 1 | 1.1 | 0.9
187 | 1 | 0.005526 | 0.001385 | 0 | 0 | 1 | 0.9783 | -0.41907 | 0.4 | 1 | 1.1 | 0.9
159 | 1 | 0.0023653 | 0.0005928 | 0 | 0 | 1 | 0.97825 | -0.42002 | 0.4 | 1 | 1.1 | 0.9
30 | 1 | 0.0022345 | 0.00056001 | 0 | 0 | 1 | 0.99148 | -0.16329 | 0.4 | 1 | 1.1 | 0.9
24 | 1 | 0.0046147 | 0.0011566 | 0 | 0 | 1 | 0.99249 | -0.14371 | 0.4 | 1 | 1.1 | 0.9
33 | 1 | 0.0018945 | 0.00047481 | 0 | 0 | 1 | 0.99146 | -0.16371 | 0.4 | 1 | 1.1 | 0.9
32 | 1 | 0.001872 | 0.00046917 | 0 | 0 | 1 | 0.99146 | -0.16357 | 0.4 | 1 | 1.1 | 0.9
11 | 1 | 0.00098021 | 0.00024566 | 0 | 0 | 1 | 0.9842 | -0.30318 | 0.4 | 1 | 1.1 | 0.9
13 | 1 | 0 | 0 | 0 | 0 | 1 | 0.98422 | -0.30279 | 0.4 | 1 | 1.1 | 0.9
14 | 1 | 0.00074792 | 0.00018745 | 0 | 0 | 1 | 0.98379 | -0.31118 | 0.4 | 1 | 1.1 | 0.9
102 | 1 | 0 | 0 | 0 | 0 | 1 | 0.98683 | -0.25208 | 0.4 | 1 | 1.1 | 0.9
64 | 1 | 0.00074406 | 0.00018648 | 0 | 0 | 1 | 0.98155 | -0.35477 | 0.4 | 1 | 1.1 | 0.9
53 | 1 | 0.0006844 | 0.00017153 | 0 | 0 | 1 | 0.98291 | -0.32823 | 0.4 | 1 | 1.1 | 0.9
63 | 1 | 0.0042919 | 0.0010757 | 0 | 0 | 1 | 0.98098 | -0.36595 | 0.4 | 1 | 1.1 | 0.9
198 | 1 | 0.0031649 | 0.0007932 | 0 | 0 | 1 | 0.97137 | -0.55376 | 0.4 | 1 | 1.1 | 0.9
199 | 1 | 0.0008459 | 0.000212 | 0 | 0 | 1 | 0.971 | -0.56104 | 0.4 | 1 | 1.1 | 0.9
197 | 1 | 0.0001978 | 4.9573e-05 | 0 | 0 | 1 | 0.97346 | -0.51264 | 0.4 | 1 | 1.1 | 0.9
200 | 1 | 0 | 0 | 0 | 0 | 1 | 0.97071 | -0.56682 | 0.4 | 1 | 1.1 | 0.9
201 | 1 | 0 | 0 | 0 | 0 | 1 | 0.97053 | -0.57049 | 0.4 | 1 | 1.1 | 0.9
202 | 1 | 0.013011 | 0.0032609 | 0 | 0 | 1 | 0.97021 | -0.57685 | 0.4 | 1 | 1.1 | 0.9
15 | 1 | 0.00065701 | 0.00016466 | 0 | 0 | 1 | 0.98319 | -0.32277 | 0.4 | 1 | 1.1 | 0.9
104 | 1 | 0.0026886 | 0.00067384 | 0 | 0 | 1 | 0.98755 | -0.23824 | 0.4 | 1 | 1.1 | 0.9
101 | 1 | 0 | 0 | 0 | 0 | 1 | 0.98656 | -0.25726 | 0.4 | 1 | 1.1 | 0.9
196 | 1 | 0.0019213 | 0.00048151 | 0 | 0 | 1 | 0.97414 | -0.49921 | 0.4 | 1 | 1.1 | 0.9
195 | 1 | 0 | 0 | 0 | 0 | 1 | 0.97483 | -0.48569 | 0.4 | 1 | 1.1 | 0.9
52 | 1 | 0.00083632 | 0.0002096 | 0 | 0 | 1 | 0.98312 | -0.32412 | 0.4 | 1 | 1.1 | 0.9
16 | 1 | 0.002211 | 0.00055412 | 0 | 0 | 1 | 0.97875 | -0.40971 | 0.4 | 1 | 1.1 | 0.9
17 | 1 | 0.0014791 | 0.00037069 | 0 | 0 | 1 | 0.97861 | -0.41242 | 0.4 | 1 | 1.1 | 0.9
18 | 1 | 0 | 0 | 0 | 0 | 1 | 0.97906 | -0.40356 | 0.4 | 1 | 1.1 | 0.9
19 | 1 | 0.0030259 | 0.00075837 | 0 | 0 | 1 | 0.97857 | -0.4133 | 0.4 | 1 | 1.1 | 0.9
20 | 1 | 0.0027022 | 0.00067723 | 0 | 0 | 1 | 0.97927 | -0.39945 | 0.4 | 1 | 1.1 | 0.9
21 | 1 | 0.00068396 | 0.00017142 | 0 | 0 | 1 | 0.97855 | -0.41361 | 0.4 | 1 | 1.1 | 0.9
22 | 1 | 0 | 0 | 0 | 0 | 1 | 0.97985 | -0.38812 | 0.4 | 1 | 1.1 | 0.9
156 | 1 | 0.0031486 | 0.00078912 | 0 | 0 | 1 | 0.97785 | -0.42775 | 0.4 | 1 | 1.1 | 0.9
157 | 1 | 0 | 0 | 0 | 0 | 1 | 0.97792 | -0.42652 | 0.4 | 1 | 1.1 | 0.9
158 | 1 | 0.0023125 | 0.00057957 | 0 | 0 | 1 | 0.97783 | -0.42821 | 0.4 | 1 | 1.1 | 0.9
160 | 1 | 0.0039161 | 0.00098146 | 0 | 0 | 1 | 0.97777 | -0.42951 | 0.4 | 1 | 1.1 | 0.9
57 | 1 | 0.0027036 | 0.00067758 | 0 | 0 | 1 | 0.97999 | -0.38533 | 0.4 | 1 | 1.1 | 0.9
58 | 1 | 0.0034869 | 0.00087389 | 0 | 0 | 1 | 0.9804 | -0.37734 | 0.4 | 1 | 1.1 | 0.9
23 | 1 | 0.0027991 | 0.00070152 | 0 | 0 | 1 | 0.99255 | -0.1426 | 0.4 | 1 | 1.1 | 0.9
25 | 1 | 0.0022213 | 0.00055671 | 0 | 0 | 1 | 0.99272 | -0.13923 | 0.4 | 1 | 1.1 | 0.9
27 | 1 | 0.0023381 | 0.00058598 | 0 | 0 | 1 | 0.99281 | -0.13751 | 0.4 | 1 | 1.1 | 0.9
29 | 1 | 0.0021867 | 0.00054805 | 0 | 0 | 1 | 0.99292 | -0.1353 | 0.4 | 1 | 1.1 | 0.9
28 | 1 | 0 | 0 | 0 | 0 | 1 | 0.99077 | -0.17621 | 0.4 | 1 | 1.1 | 0.9
56 | 1 | 0 | 0 | 0 | 0 | 1 | 0.98949 | -0.20083 | 0.4 | 1 | 1.1 | 0.9
55 | 1 | 0.0035634 | 0.00089308 | 0 | 0 | 1 | 0.99107 | -0.17044 | 0.4 | 1 | 1.1 | 0.9
35 | 1 | 0.0044109 | 0.0011055 | 0 | 0 | 1 | 0.99318 | -0.13041 | 0.4 | 1 | 1.1 | 0.9
105 | 1 | 0.0051204 | 0.0012833 | 0 | 0 | 1 | 0.98892 | -0.21181 | 0.4 | 1 | 1.1 | 0.9
54 | 1 | 0.0021605 | 0.00054146 | 0 | 0 | 1 | 0.99124 | -0.16715 | 0.4 | 1 | 1.1 | 0.9
36 | 1 | 0 | 0 | 0 | 0 | 1 | 0.99343 | -0.12547 | 0.4 | 1 | 1.1 | 0.9
78 | 1 | 0.0025184 | 0.00063116 | 0 | 0 | 1 | 0.98382 | -0.3111 | 0.4 | 1 | 1.1 | 0.9
37 | 1 | 0.0023148 | 0.00058014 | 0 | 0 | 1 | 0.99356 | -0.12297 | 0.4 | 1 | 1.1 | 0.9
39 | 1 | 0.0021857 | 0.00054779 | 0 | 0 | 1 | 0.99356 | -0.12297 | 0.4 | 1 | 1.1 | 0.9
38 | 1 | 0.001992 | 0.00049925 | 0 | 0 | 1 | 0.98367 | -0.3141 | 0.4 | 1 | 1.1 | 0.9
40 | 1 | 0.0018826 | 0.00047181 | 0 | 0 | 1 | 0.9837 | -0.31353 | 0.4 | 1 | 1.1 | 0.9
41 | 1 | 0 | 0 | 0 | 0 | 1 | 0.99399 | -0.11468 | 0.4 | 1 | 1.1 | 0.9
83 | 1 | 0.0018353 | 0.00045998 | 0 | 0 | 1 | 0.98371 | -0.31318 | 0.4 | 1 | 1.1 | 0.9
42 | 1 | 0 | 0 | 0 | 0 | 1 | 0.99409 | -0.11277 | 0.4 | 1 | 1.1 | 0.9
81 | 1 | 0.001898 | 0.00047569 | 0 | 0 | 1 | 0.98374 | -0.31268 | 0.4 | 1 | 1.1 | 0.9
44 | 1 | 0.0027528 | 0.00068992 | 0 | 0 | 1 | 0.99397 | -0.115 | 0.4 | 1 | 1.1 | 0.9
45 | 1 | 0.002912 | 0.00072982 | 0 | 0 | 1 | 0.99445 | -0.10579 | 0.4 | 1 | 1.1 | 0.9
43 | 1 | 0 | 0 | 0 | 0 | 1 | 0.99289 | -0.13541 | 0.4 | 1 | 1.1 | 0.9
46 | 1 | 0.0021665 | 0.00054298 | 0 | 0 | 1 | 0.99318 | -0.12993 | 0.4 | 1 | 1.1 | 0.9
47 | 1 | 0.0021741 | 0.00054489 | 0 | 0 | 1 | 0.99226 | -0.14763 | 0.4 | 1 | 1.1 | 0.9
59 | 1 | 0.0028042 | 0.00070281 | 0 | 0 | 1 | 0.99393 | -0.1159 | 0.4 | 1 | 1.1 | 0.9
183 | 1 | 0 | 0 | 0 | 0 | 1 | 0.99504 | -0.094384 | 0.4 | 1 | 1.1 | 0.9
51 | 1 | 0.0025417 | 0.000637 | 0 | 0 | 1 | 0.99354 | -0.1231 | 0.4 | 1 | 1.1 | 0.9
48 | 1 | 0.0021544 | 0.00053994 | 0 | 0 | 1 | 0.99205 | -0.15161 | 0.4 | 1 | 1.1 | 0.9
60 | 1 | 0.0023361 | 0.00058547 | 0 | 0 | 1 | 0.99386 | -0.11711 | 0.4 | 1 | 1.1 | 0.9
67 | 1 | 0.0025467 | 0.00063827 | 0 | 0 | 1 | 0.99456 | -0.10361 | 0.4 | 1 | 1.1 | 0.9
182 | 1 | 0 | 0 | 0 | 0 | 1 | 0.99523 | -0.090761 | 0.4 | 1 | 1.1 | 0.9
65 | 1 | 0.0049593 | 0.0012429 | 0 | 0 | 1 | 0.99408 | -0.1127 | 0.4 | 1 | 1.1 | 0.9
49 | 1 | 0.0022334 | 0.00055974 | 0 | 0 | 1 | 0.99191 | -0.15428 | 0.4 | 1 | 1.1 | 0.9
50 | 1 | 0.0021836 | 0.00054726 | 0 | 0 | 1 | 0.99144 | -0.16335 | 0.4 | 1 | 1.1 | 0.9
66 | 1 | 0.0024608 | 0.00061673 | 0 | 0 | 1 | 0.99431 | -0.10828 | 0.4 | 1 | 1.1 | 0.9
107 | 1 | 0.0026611 | 0.00066693 | 0 | 0 | 1 | 0.99962 | -0.007272 | 0.4 | 1 | 1.1 | 0.9
108 | 1 | 0.0048244 | 0.0012091 | 0 | 0 | 1 | 0.99966 | -0.0065606 | 0.4 | 1 | 1.1 | 0.9
106 | 1 | 0.0024763 | 0.00062063 | 0 | 0 | 1 | 0.98799 | -0.22969 | 0.4 | 1 | 1.1 | 0.9
61 | 1 | 0.0024178 | 0.00060595 | 0 | 0 | 1 | 0.99386 | -0.11728 | 0.4 | 1 | 1.1 | 0.9
62 | 1 | 0 | 0 | 0 | 0 | 1 | 0.9848 | -0.29213 | 0.4 | 1 | 1.1 | 0.9
176 | 1 | 0.0019712 | 0.00049403 | 0 | 0 | 1 | 0.98484 | -0.29119 | 0.4 | 1 | 1.1 | 0.9
173 | 1 | 0.0024661 | 0.00061806 | 0 | 0 | 1 | 0.98475 | -0.29292 | 0.4 | 1 | 1.1 | 0.9
179 | 1 | 0.0018482 | 0.00046321 | 0 | 0 | 1 | 0.98487 | -0.2906 | 0.4 | 1 | 1.1 | 0.9
174 | 1 | 0.0023136 | 0.00057984 | 0 | 0 | 1 | 0.98475 | -0.29308 | 0.4 | 1 | 1.1 | 0.9
68 | 1 | 0.0021019 | 0.00052679 | 0 | 0 | 1 | 0.99394 | -0.1158 | 0.4 | 1 | 1.1 | 0.9
69 | 1 | 0.0021376 | 0.00053573 | 0 | 0 | 1 | 0.99437 | -0.10755 | 0.4 | 1 | 1.1 | 0.9
70 | 1 | 0 | 0 | 0 | 0 | 1 | 0.99292 | -0.13557 | 0.4 | 1 | 1.1 | 0.9
71 | 1 | 0.0027486 | 0.00068887 | 0 | 0 | 1 | 0.99563 | -0.083298 | 0.4 | 1 | 1.1 | 0.9
72 | 1 | 0 | 0 | 0 | 0 | 1 | 0.99287 | -0.13644 | 0.4 | 1 | 1.1 | 0.9
73 | 1 | 0.0021563 | 0.00054041 | 0 | 0 | 1 | 0.99225 | -0.14838 | 0.4 | 1 | 1.1 | 0.9
74 | 1 | 0.0027215 | 0.00068208 | 0 | 0 | 1 | 0.9962 | -0.072481 | 0.4 | 1 | 1.1 | 0.9
75 | 1 | 0.0015848 | 0.00039718 | 0 | 0 | 1 | 0.99284 | -0.13708 | 0.4 | 1 | 1.1 | 0.9
76 | 1 | 0.0015455 | 0.00038735 | 0 | 0 | 1 | 0.99271 | -0.13952 | 0.4 | 1 | 1.1 | 0.9
77 | 1 | 0.0013086 | 0.00032796 | 0 | 0 | 1 | 0.99208 | -0.1517 | 0.4 | 1 | 1.1 | 0.9
118 | 1 | 0 | 0 | 0 | 0 | 1 | 0.99759 | -0.04578 | 0.4 | 1 | 1.1 | 0.9
135 | 1 | 0.0014743 | 0.00036949 | 0 | 0 | 1 | 0.99283 | -0.13726 | 0.4 | 1 | 1.1 | 0.9
169 | 1 | 0.0082064 | 0.0020567 | 0 | 0 | 1 | 0.99269 | -0.14001 | 0.4 | 1 | 1.1 | 0.9
155 | 1 | 0.0036866 | 0.00092395 | 0 | 0 | 1 | 0.99184 | -0.15633 | 0.4 | 1 | 1.1 | 0.9
138 | 1 | 0.0028276 | 0.00070866 | 0 | 0 | 1 | 0.99638 | -0.068828 | 0.4 | 1 | 1.1 | 0.9
137 | 3 | 0.0027666 | 0.00069337 | 0 | 0 | 1 | 1 | 0 | 0.4 | 1 | 1.1 | 0.9
154 | 1 | 0.0013946 | 0.00034953 | 0 | 0 | 1 | 0.99179 | -0.15728 | 0.4 | 1 | 1.1 | 0.9
80 | 1 | 0.0023238 | 0.0005824 | 0 | 0 | 1 | 0.98377 | -0.312 | 0.4 | 1 | 1.1 | 0.9
85 | 1 | 0.0018964 | 0.00047529 | 0 | 0 | 1 | 0.98629 | -0.26311 | 0.4 | 1 | 1.1 | 0.9
87 | 1 | 0.0030178 | 0.00075634 | 0 | 0 | 1 | 0.98712 | -0.2469 | 0.4 | 1 | 1.1 | 0.9
89 | 1 | 0 | 0 | 0 | 0 | 1 | 0.98737 | -0.2421 | 0.4 | 1 | 1.1 | 0.9
91 | 1 | 0.0018531 | 0.00046442 | 0 | 0 | 1 | 0.98488 | -0.29038 | 0.4 | 1 | 1.1 | 0.9
141 | 1 | 0.0019208 | 0.00048139 | 0 | 0 | 1 | 0.98852 | -0.21992 | 0.4 | 1 | 1.1 | 0.9
112 | 1 | 0 | 0 | 0 | 0 | 1 | 0.98719 | -0.24562 | 0.4 | 1 | 1.1 | 0.9
188 | 1 | 0.0025231 | 0.00063235 | 0 | 0 | 1 | 0.98952 | -0.20053 | 0.4 | 1 | 1.1 | 0.9
115 | 1 | 0.0035825 | 0.00089785 | 0 | 0 | 1 | 0.98673 | -0.2545 | 0.4 | 1 | 1.1 | 0.9
110 | 1 | 0.0025877 | 0.00064854 | 0 | 0 | 1 | 0.98713 | -0.24671 | 0.4 | 1 | 1.1 | 0.9
92 | 1 | 0.0010949 | 0.0002744 | 0 | 0 | 1 | 0.98398 | -0.30726 | 0.4 | 1 | 1.1 | 0.9
93 | 1 | 0 | 0 | 0 | 0 | 1 | 0.98424 | -0.30228 | 0.4 | 1 | 1.1 | 0.9
94 | 1 | 0.0037539 | 0.00094083 | 0 | 0 | 1 | 0.98398 | -0.30742 | 0.4 | 1 | 1.1 | 0.9
95 | 1 | 0 | 0 | 0 | 0 | 1 | 0.98459 | -0.29543 | 0.4 | 1 | 1.1 | 0.9
96 | 1 | 0.0055725 | 0.0013966 | 0 | 0 | 1 | 0.98385 | -0.30973 | 0.4 | 1 | 1.1 | 0.9
97 | 1 | 0 | 0 | 0 | 0 | 1 | 0.98498 | -0.28785 | 0.4 | 1 | 1.1 | 0.9
98 | 1 | 0.0020195 | 0.00050613 | 0 | 0 | 1 | 0.98409 | -0.30521 | 0.4 | 1 | 1.1 | 0.9
194 | 1 | 0.0015204 | 0.00038106 | 0 | 0 | 1 | 0.97804 | -0.42273 | 0.4 | 1 | 1.1 | 0.9
103 | 1 | 0.0017075 | 0.00042795 | 0 | 0 | 1 | 0.98479 | -0.29169 | 0.4 | 1 | 1.1 | 0.9
100 | 1 | 0.0025 | 0.00062656 | 0 | 0 | 1 | 0.98543 | -0.27912 | 0.4 | 1 | 1.1 | 0.9
142 | 1 | 0.0028095 | 0.00070414 | 0 | 0 | 1 | 0.98407 | -0.30562 | 0.4 | 1 | 1.1 | 0.9
189 | 1 | 0.002014 | 0.00050475 | 0 | 0 | 1 | 0.97724 | -0.43829 | 0.4 | 1 | 1.1 | 0.9
190 | 1 | 0.0011983 | 0.00030033 | 0 | 0 | 1 | 0.97672 | -0.44857 | 0.4 | 1 | 1.1 | 0.9
191 | 1 | 0.0015756 | 0.00039487 | 0 | 0 | 1 | 0.97734 | -0.43643 | 0.4 | 1 | 1.1 | 0.9
192 | 1 | 0.0022855 | 0.00057281 | 0 | 0 | 1 | 0.97656 | -0.4516 | 0.4 | 1 | 1.1 | 0.9
193 | 1 | 0.0011357 | 0.00028462 | 0 | 0 | 1 | 0.97802 | -0.42307 | 0.4 | 1 | 1.1 | 0.9
128 | 1 | 0.0016852 | 0.00042235 | 0 | 0 | 1 | 0.9847 | -0.29329 | 0.4 | 1 | 1.1 | 0.9
99 | 1 | 0.0021775 | 0.00054573 | 0 | 0 | 1 | 0.98648 | -0.25888 | 0.4 | 1 | 1.1 | 0.9
136 | 1 | 0.0029789 | 0.00074659 | 0 | 0 | 1 | 0.98396 | -0.30774 | 0.4 | 1 | 1.1 | 0.9
167 | 1 | 0.0025443 | 0.00063766 | 0 | 0 | 1 | 0.98462 | -0.29498 | 0.4 | 1 | 1.1 | 0.9
119 | 1 | 0.0027878 | 0.00069868 | 0 | 0 | 1 | 0.99983 | -0.0033259 | 0.4 | 1 | 1.1 | 0.9
120 | 1 | 0.0027844 | 0.00069783 | 0 | 0 | 1 | 0.99987 | -0.002501 | 0.4 | 1 | 1.1 | 0.9
109 | 1 | 0.0036156 | 0.00090616 | 0 | 0 | 1 | 0.98708 | -0.24786 | 0.4 | 1 | 1.1 | 0.9
111 | 1 | 0 | 0 | 0 | 0 | 1 | 0.98703 | -0.24882 | 0.4 | 1 | 1.1 | 0.9
114 | 1 | 0.0029487 | 0.00073902 | 0 | 0 | 1 | 0.98693 | -0.2507 | 0.4 | 1 | 1.1 | 0.9
113 | 1 | 0.0014877 | 0.00037286 | 0 | 0 | 1 | 0.98922 | -0.20703 | 0.4 | 1 | 1.1 | 0.9
116 | 1 | 0.0015484 | 0.00038807 | 0 | 0 | 1 | 0.98904 | -0.21058 | 0.4 | 1 | 1.1 | 0.9
117 | 1 | 0.0038105 | 0.00095501 | 0 | 0 | 1 | 0.98929 | -0.20569 | 0.4 | 1 | 1.1 | 0.9
139 | 1 | 0.003341 | 0.00083732 | 0 | 0 | 1 | 0.98672 | -0.25483 | 0.4 | 1 | 1.1 | 0.9
166 | 1 | 0.0015961 | 0.00040001 | 0 | 0 | 1 | 0.98866 | -0.21789 | 0.4 | 1 | 1.1 | 0.9
165 | 1 | 0.0014831 | 0.00037171 | 0 | 0 | 1 | 0.9894 | -0.20363 | 0.4 | 1 | 1.1 | 0.9
140 | 1 | 0.0054611 | 0.0013687 | 0 | 0 | 1 | 0.98664 | -0.25635 | 0.4 | 1 | 1.1 | 0.9
164 | 1 | 0.0027485 | 0.00068883 | 0 | 0 | 1 | 0.98856 | -0.21996 | 0.4 | 1 | 1.1 | 0.9
127 | 1 | 0.0015944 | 0.00039959 | 0 | 0 | 1 | 0.98961 | -0.19961 | 0.4 | 1 | 1.1 | 0.9
143 | 1 | 0.0025264 | 0.00063316 | 0 | 0 | 1 | 0.99588 | -0.078393 | 0.4 | 1 | 1.1 | 0.9
121 | 1 | 0.0040023 | 0.0010031 | 0 | 0 | 1 | 0.99042 | -0.18376 | 0.4 | 1 | 1.1 | 0.9
122 | 1 | 0.0014408 | 0.00036109 | 0 | 0 | 1 | 0.99052 | -0.18195 | 0.4 | 1 | 1.1 | 0.9
123 | 1 | 0.0014058 | 0.00035233 | 0 | 0 | 1 | 0.9903 | -0.18612 | 0.4 | 1 | 1.1 | 0.9
124 | 1 | 0.0017425 | 0.00043671 | 0 | 0 | 1 | 0.99078 | -0.17689 | 0.4 | 1 | 1.1 | 0.9
125 | 1 | 0.001679 | 0.0004208 | 0 | 0 | 1 | 0.99008 | -0.19034 | 0.4 | 1 | 1.1 | 0.9
126 | 1 | 0.0029069 | 0.00072855 | 0 | 0 | 1 | 0.99092 | -0.1741 | 0.4 | 1 | 1.1 | 0.9
153 | 1 | 0.001673 | 0.0004193 | 0 | 0 | 1 | 0.9915 | -0.16286 | 0.4 | 1 | 1.1 | 0.9
168 | 1 | 0.0080626 | 0.0020207 | 0 | 0 | 1 | 0.98455 | -0.2963 | 0.4 | 1 | 1.1 | 0.9
129 | 1 | 0.0051755 | 0.0012971 | 0 | 0 | 1 | 0.98112 | -0.36334 | 0.4 | 1 | 1.1 | 0.9
130 | 1 | 0.0021673 | 0.00054318 | 0 | 0 | 1 | 0.98121 | -0.36152 | 0.4 | 1 | 1.1 | 0.9
131 | 1 | 0.0075637 | 0.0018957 | 0 | 0 | 1 | 0.98154 | -0.35506 | 0.4 | 1 | 1.1 | 0.9
132 | 1 | 0.0032904 | 0.00082465 | 0 | 0 | 1 | 0.9823 | -0.34015 | 0.4 | 1 | 1.1 | 0.9
133 | 1 | 0 | 0 | 0 | 0 | 1 | 0.98266 | -0.33323 | 0.4 | 1 | 1.1 | 0.9
134 | 1 | 0.0033087 | 0.00082924 | 0 | 0 | 1 | 0.98325 | -0.32159 | 0.4 | 1 | 1.1 | 0.9
204 | 1 | 0.0024396 | 0.00061142 | 0 | 0 | 1 | 0.98655 | -0.25813 | 0.4 | 1 | 1.1 | 0.9
186 | 1 | 0.0019433 | 0.00048703 | 0 | 0 | 1 | 0.98998 | -0.19154 | 0.4 | 1 | 1.1 | 0.9
181 | 1 | 0.0027706 | 0.00069438 | 0 | 0 | 1 | 0.99388 | -0.11671 | 0.4 | 1 | 1.1 | 0.9
144 | 1 | 0.0025881 | 0.00064864 | 0 | 0 | 1 | 0.988 | -0.23076 | 0.4 | 1 | 1.1 | 0.9
145 | 1 | 0.0026224 | 0.00065723 | 0 | 0 | 1 | 0.988 | -0.2308 | 0.4 | 1 | 1.1 | 0.9
146 | 1 | 0 | 0 | 0 | 0 | 1 | 0.98826 | -0.22585 | 0.4 | 1 | 1.1 | 0.9
147 | 1 | 0.0027906 | 0.00069939 | 0 | 0 | 1 | 0.98798 | -0.23122 | 0.4 | 1 | 1.1 | 0.9
148 | 1 | 0.0015895 | 0.00039836 | 0 | 0 | 1 | 0.98827 | -0.22565 | 0.4 | 1 | 1.1 | 0.9
149 | 1 | 0.0034404 | 0.00086225 | 0 | 0 | 1 | 0.98812 | -0.22844 | 0.4 | 1 | 1.1 | 0.9
150 | 1 | 0.002644 | 0.00066265 | 0 | 0 | 1 | 0.98798 | -0.23127 | 0.4 | 1 | 1.1 | 0.9
151 | 1 | 0.0014558 | 0.00036485 | 0 | 0 | 1 | 0.98839 | -0.22328 | 0.4 | 1 | 1.1 | 0.9
152 | 1 | 0.0027559 | 0.00069069 | 0 | 0 | 1 | 0.98808 | -0.22925 | 0.4 | 1 | 1.1 | 0.9
170 | 1 | 0.0026662 | 0.00066821 | 0 | 0 | 1 | 0.98798 | -0.23127 | 0.4 | 1 | 1.1 | 0.9
163 | 1 | 0.0014824 | 0.00037153 | 0 | 0 | 1 | 0.98851 | -0.22083 | 0.4 | 1 | 1.1 | 0.9
162 | 1 | 0.0026966 | 0.00067583 | 0 | 0 | 1 | 0.98806 | -0.22969 | 0.4 | 1 | 1.1 | 0.9
175 | 1 | 0 | 0 | 0 | 0 | 1 | 0.99169 | -0.1587 | 0.4 | 1 | 1.1 | 0.9
177 | 1 | 0.0024248 | 0.00060771 | 0 | 0 | 1 | 0.99265 | -0.14027 | 0.4 | 1 | 1.1 | 0.9
178 | 1 | 0.0025761 | 0.00064563 | 0 | 0 | 1 | 0.99121 | -0.16782 | 0.4 | 1 | 1.1 | 0.9
180 | 1 | 0.0027307 | 0.00068438 | 0 | 0 | 1 | 0.99322 | -0.12923 | 0.4 | 1 | 1.1 | 0.9
184 | 1 | 0.0018956 | 0.00047509 | 0 | 0 | 1 | 0.99078 | -0.17621 | 0.4 | 1 | 1.1 | 0.9
185 | 1 | 0.0018694 | 0.00046853 | 0 | 0 | 1 | 0.99038 | -0.18389 | 0.4 | 1 | 1.1 | 0.9

## generator_data
GEN_BUS | PG | QG | QMAX | QMIN | VG | MBASE | GEN_STATUS | PMAX | PMIN
137 | 0.41656 | 0.10626 | 10 | -10 | 1 | 100 | 1 | 10 | 0

## branch_data
F_BUS | T_BUS | BR_R | BR_X | BR_B | RATE_A | RATE_B | RATE_C | TAP | SHIFT | BR_STATUS | ANGMIN | ANGMAX | P_in | Q_in | P_out | Q_out
1 | 2 | 0.56213 | 0.35977 | 9.4397e-10 | 0 | 0 | 0 | 0 | 0 | 1 | -90 | 90 | 0.0012227 | 0.00030603 | -0.0012227 | -0.00030611
1 | 3 | 4.3551 | 2.7872 | 7.3133e-09 | 0 | 0 | 0 | 0 | 0 | 1 | -90 | 90 | -0.0015747 | -0.00039424 | 0.0015748 | 0.00039361
2 | 4 | 2.0712 | 1.3256 | 3.4781e-09 | 0 | 0 | 0 | 0 | 0 | 1 | -90 | 90 | 0.00075814 | 0.00018968 | -0.00075813 | -0.00019001
3 | 5 | 2.3925 | 1.5312 | 4.0177e-09 | 0 | 0 | 0 | 0 | 0 | 1 | -90 | 90 | 0.020112 | 0.0050651 | -0.020101 | -0.0050587
3 | 34 | 5.7077 | 3.6529 | 9.5848e-09 | 0 | 0 | 0 | 0 | 0 | 1 | -90 | 90 | -0.021687 | -0.0054587 | 0.021716 | 0.0054767
5 | 6 | 6.628 | 4.2419 | 1.113e-08 | 0 | 0 | 0 | 0 | 0 | 1 | -90 | 90 | 0.018501 | 0.0046577 | -0.018476 | -0.0046427
34 | 79 | 0.45445 | 0.29085 | 7.6314e-10 | 0 | 0 | 0 | 0 | 0 | 1 | -90 | 90 | 0.014272 | 0.0035774 | -0.014271 | -0.0035768
34 | 82 | 0.61031 | 0.3906 | 1.0249e-09 | 0 | 0 | 0 | 0 | 0 | 1 | -90 | 90 | -0.035989 | -0.0090541 | 0.035997 | 0.0090596
82 | 90 | 0.45417 | 0.29067 | 7.6267e-10 | 0 | 0 | 0 | 0 | 0 | 1 | -90 | 90 | -0.035997 | -0.0090596 | 0.036004 | 0.0090636
90 | 88 | 1.2837 | 0.82156 | 2.1556e-09 | 0 | 0 | 0 | 0 | 0 | 1 | -90 | 90 | -0.037844 | -0.0095249 | 0.037864 | 0.0095376
86 | 88 | 1.2763 | 0.81685 | 2.1433e-09 | 0 | 0 | 0 | 0 | 0 | 1 | -90 | 90 | 0.050343 | 0.012679 | -0.050307 | -0.012656
86 | 84 | 0.60253 | 0.38562 | 1.0118e-09 | 0 | 0 | 0 | 0 | 0 | 1 | -90 | 90 | -0.050343 | -0.012679 | 0.050359 | 0.012689
88 | 91 | 0.76936 | 0.49239 | 1.292e-09 | 0 | 0 | 0 | 0 | 0 | 1 | -90 | 90 | 0.010454 | 0.0026201 | -0.010453 | -0.0026196
84 | 85 | 0.30982 | 0.19828 | 5.2027e-10 | 0 | 0 | 0 | 0 | 0 | 1 | -90 | 90 | -0.053066 | -0.013368 | 0.053075 | 0.013374
6 | 10 | 5.4282 | 3.4741 | 9.1155e-09 | 0 | 0 | 0 | 0 | 0 | 1 | -90 | 90 | 0.018476 | 0.0046427 | -0.018456 | -0.0046305
79 | 78 | 0.39305 | 0.25155 | 6.6003e-10 | 0 | 0 | 0 | 0 | 0 | 1 | -90 | 90 | 0.012452 | 0.0031208 | -0.012451 | -0.0031205
10 | 203 | 3.4284 | 2.1942 | 5.7571e-09 | 0 | 0 | 0 | 0 | 0 | 1 | -90 | 90 | 0.0011671 | 0.00029197 | -0.001167 | -0.00029249
10 | 161 | 4.0421 | 2.5869 | 6.7878e-09 | 0 | 0 | 0 | 0 | 0 | 1 | -90 | 90 | 0.017289 | 0.0043386 | -0.017275 | -0.0043306
161 | 187 | 2.4543 | 1.5708 | 4.1214e-09 | 0 | 0 | 0 | 0 | 0 | 1 | -90 | 90 | 0.0055268 | 0.0013851 | -0.005526 | -0.001385
161 | 159 | 1.5002 | 0.96014 | 2.5193e-09 | 0 | 0 | 0 | 0 | 0 | 1 | -90 | 90 | 0.011748 | 0.0029455 | -0.011746 | -0.0029443
7 | 8 | 1.3706 | 0.87719 | 2.3016e-09 | 0 | 0 | 0 | 0 | 0 | 1 | -90 | 90 | 0.010543 | 0.0026429 | -0.010542 | -0.002642
7 | 9 | 1.8666 | 1.1946 | 3.1346e-09 | 0 | 0 | 0 | 0 | 0 | 1 | -90 | 90 | -0.010543 | -0.0026429 | 0.010546 | 0.002644
8 | 31 | 0.7438 | 0.47603 | 1.249e-09 | 0 | 0 | 0 | 0 | 0 | 1 | -90 | 90 | 0.0083076 | 0.0020821 | -0.0083071 | -0.0020819
9 | 26 | 2.6447 | 1.6926 | 4.4411e-09 | 0 | 0 | 0 | 0 | 0 | 1 | -90 | 90 | -0.012912 | -0.0032369 | 0.012916 | 0.0032395
31 | 30 | 0.33016 | 0.2113 | 5.5443e-10 | 0 | 0 | 0 | 0 | 0 | 1 | -90 | 90 | 0.0060012 | 0.001504 | -0.0060011 | -0.0015039
26 | 24 | 0.76922 | 0.4923 | 1.2917e-09 | 0 | 0 | 0 | 0 | 0 | 1 | -90 | 90 | -0.012916 | -0.0032395 | 0.012918 | 0.0032403
159 | 157 | 2.975 | 1.904 | 4.9958e-09 | 0 | 0 | 0 | 0 | 0 | 1 | -90 | 90 | 0.0093809 | 0.0023515 | -0.009378 | -0.0023501
30 | 32 | 0.32338 | 0.20696 | 5.4304e-10 | 0 | 0 | 0 | 0 | 0 | 1 | -90 | 90 | 0.0037666 | 0.00094392 | -0.0037666 | -0.00094394
24 | 23 | 0.28107 | 0.17988 | 4.7199e-10 | 0 | 0 | 0 | 0 | 0 | 1 | -90 | 90 | -0.017532 | -0.0043969 | 0.017533 | 0.0043974
33 | 32 | 0.3235 | 0.20704 | 5.4324e-10 | 0 | 0 | 0 | 0 | 0 | 1 | -90 | 90 | -0.0018945 | -0.00047481 | 0.0018945 | 0.00047477
11 | 13 | 1.7521 | 1.1214 | 2.9423e-09 | 0 | 0 | 0 | 0 | 0 | 1 | -90 | 90 | -0.0009802 | -0.00024567 | 0.00098022 | 0.00024539
13 | 14 | 1.5007 | 0.96044 | 2.5201e-09 | 0 | 0 | 0 | 0 | 0 | 1 | -90 | 90 | 0.024346 | 0.0061317 | -0.024336 | -0.0061257
13 | 102 | 8.7426 | 5.5953 | 1.4681e-08 | 0 | 0 | 0 | 0 | 0 | 1 | -90 | 90 | -0.025326 | -0.0063771 | 0.025387 | 0.006415
14 | 15 | 2.1372 | 1.3678 | 3.589e-09 | 0 | 0 | 0 | 0 | 0 | 1 | -90 | 90 | 0.023588 | 0.0059382 | -0.023575 | -0.0059302
102 | 104 | 0.53719 | 0.3438 | 2.7063e-09 | 0 | 0 | 0 | 0 | 0 | 1 | -90 | 90 | -0.11323 | -0.028632 | 0.1133 | 0.02868
102 | 101 | 0.25885 | 0.16567 | 1.3041e-09 | 0 | 0 | 0 | 0 | 0 | 1 | -90 | 90 | 0.08784 | 0.022217 | -0.087818 | -0.022204
64 | 53 | 5.3765 | 3.441 | 9.0286e-09 | 0 | 0 | 0 | 0 | 0 | 1 | -90 | 90 | -0.021364 | -0.0053644 | 0.021391 | 0.0053809
64 | 63 | 2.3441 | 1.5002 | 3.9363e-09 | 0 | 0 | 0 | 0 | 0 | 1 | -90 | 90 | 0.02062 | 0.005178 | -0.020609 | -0.0051713
53 | 52 | 0.80901 | 0.51777 | 1.3586e-09 | 0 | 0 | 0 | 0 | 0 | 1 | -90 | 90 | -0.022076 | -0.0055524 | 0.02208 | 0.0055551
63 | 58 | 3.013 | 1.9283 | 5.0596e-09 | 0 | 0 | 0 | 0 | 0 | 1 | -90 | 90 | 0.016317 | 0.0040957 | -0.016308 | -0.0040905
198 | 199 | 2.2222 | 1.4222 | 3.7317e-09 | 0 | 0 | 0 | 0 | 0 | 1 | -90 | 90 | 0.013871 | 0.0034813 | -0.013867 | -0.0034785
198 | 197 | 10.2361 | 6.5511 | 1.7189e-08 | 0 | 0 | 0 | 0 | 0 | 1 | -90 | 90 | -0.017036 | -0.0042745 | 0.01707 | 0.0042943
199 | 200 | 1.8775 | 1.2016 | 3.1528e-09 | 0 | 0 | 0 | 0 | 0 | 1 | -90 | 90 | 0.013021 | 0.0032665 | -0.013017 | -0.0032645
197 | 196 | 3.3145 | 2.1213 | 5.566e-09 | 0 | 0 | 0 | 0 | 0 | 1 | -90 | 90 | -0.017267 | -0.0043438 | 0.017279 | 0.0043504
200 | 201 | 1.1891 | 0.76105 | 1.9969e-09 | 0 | 0 | 0 | 0 | 0 | 1 | -90 | 90 | 0.013017 | 0.0032646 | -0.013015 | -0.0032633
201 | 202 | 2.0643 | 1.3212 | 3.4666e-09 | 0 | 0 | 0 | 0 | 0 | 1 | -90 | 90 | 0.013015 | 0.0032633 | -0.013011 | -0.0032611
15 | 52 | 0.2555 | 0.16352 | 4.2905e-10 | 0 | 0 | 0 | 0 | 0 | 1 | -90 | 90 | 0.022918 | 0.0057656 | -0.022916 | -0.0057647
104 | 106 | 0.32437 | 0.2076 | 1.6341e-09 | 0 | 0 | 0 | 0 | 0 | 1 | -90 | 90 | -0.11599 | -0.029354 | 0.11604 | 0.029384
101 | 99 | 0.080988 | 0.051833 | 4.08e-10 | 0 | 0 | 0 | 0 | 0 | 1 | -90 | 90 | 0.087818 | 0.022204 | -0.087811 | -0.022199
196 | 195 | 3.0049 | 1.9231 | 5.046e-09 | 0 | 0 | 0 | 0 | 0 | 1 | -90 | 90 | -0.0192 | -0.0048319 | 0.019212 | 0.0048393
195 | 192 | 7.5954 | 4.8611 | 1.2755e-08 | 0 | 0 | 0 | 0 | 0 | 1 | -90 | 90 | -0.019212 | -0.0048393 | 0.019244 | 0.0048582
16 | 17 | 2.2421 | 1.435 | 3.7652e-09 | 0 | 0 | 0 | 0 | 0 | 1 | -90 | 90 | 0.0051897 | 0.0013002 | -0.005189 | -0.0013001
16 | 18 | 3.567 | 2.2829 | 5.99e-09 | 0 | 0 | 0 | 0 | 0 | 1 | -90 | 90 | -0.0074006 | -0.0018543 | 0.0074028 | 0.0018551
17 | 19 | 1.0171 | 0.65095 | 1.708e-09 | 0 | 0 | 0 | 0 | 0 | 1 | -90 | 90 | 0.00371 | 0.00092943 | -0.0037098 | -0.00092949
18 | 20 | 2.3852 | 1.5265 | 4.0054e-09 | 0 | 0 | 0 | 0 | 0 | 1 | -90 | 90 | -0.0074028 | -0.0018551 | 0.0074043 | 0.0018557
19 | 21 | 1.9553 | 1.2514 | 3.2836e-09 | 0 | 0 | 0 | 0 | 0 | 1 | -90 | 90 | 0.00068396 | 0.00017111 | -0.00068395 | -0.00017142
20 | 22 | 4.822 | 3.0861 | 8.0975e-09 | 0 | 0 | 0 | 0 | 0 | 1 | -90 | 90 | -0.010106 | -0.0025329 | 0.010112 | 0.0025356
22 | 57 | 1.1871 | 0.75971 | 1.9934e-09 | 0 | 0 | 0 | 0 | 0 | 1 | -90 | 90 | -0.010112 | -0.0025356 | 0.010113 | 0.0025363
156 | 157 | 1.6726 | 1.0705 | 2.8088e-09 | 0 | 0 | 0 | 0 | 0 | 1 | -90 | 90 | -0.0031486 | -0.00078913 | 0.0031488 | 0.00078898
157 | 158 | 1.1595 | 0.7421 | 1.9472e-09 | 0 | 0 | 0 | 0 | 0 | 1 | -90 | 90 | 0.0062293 | 0.0015611 | -0.0062288 | -0.001561
158 | 160 | 1.4192 | 0.90829 | 2.3832e-09 | 0 | 0 | 0 | 0 | 0 | 1 | -90 | 90 | 0.0039163 | 0.00098141 | -0.003916 | -0.00098148
57 | 58 | 2.6852 | 1.7186 | 4.5092e-09 | 0 | 0 | 0 | 0 | 0 | 1 | -90 | 90 | -0.012817 | -0.0032139 | 0.012822 | 0.0032166
23 | 25 | 0.73287 | 0.46904 | 1.2307e-09 | 0 | 0 | 0 | 0 | 0 | 1 | -90 | 90 | -0.020332 | -0.0050989 | 0.020336 | 0.0051009
25 | 27 | 0.33625 | 0.2152 | 5.6466e-10 | 0 | 0 | 0 | 0 | 0 | 1 | -90 | 90 | -0.022557 | -0.0056576 | 0.022559 | 0.0056587
27 | 29 | 0.39292 | 0.25147 | 6.5981e-10 | 0 | 0 | 0 | 0 | 0 | 1 | -90 | 90 | -0.024897 | -0.0062447 | 0.0249 | 0.0062463
29 | 35 | 0.79776 | 0.51057 | 1.3397e-09 | 0 | 0 | 0 | 0 | 0 | 1 | -90 | 90 | -0.027086 | -0.0067944 | 0.027093 | 0.0067983
28 | 56 | 0.88034 | 0.56342 | 4.435e-09 | 0 | 0 | 0 | 0 | 0 | 1 | -90 | 90 | 0.12395 | 0.031488 | -0.1238 | -0.031395
28 | 55 | 0.20677 | 0.13233 | 1.0417e-09 | 0 | 0 | 0 | 0 | 0 | 1 | -90 | 90 | -0.12395 | -0.031488 | 0.12398 | 0.03151
56 | 105 | 0.39193 | 0.25083 | 1.9745e-09 | 0 | 0 | 0 | 0 | 0 | 1 | -90 | 90 | 0.1238 | 0.031395 | -0.12374 | -0.031353
55 | 54 | 0.11472 | 0.073418 | 5.7792e-10 | 0 | 0 | 0 | 0 | 0 | 1 | -90 | 90 | -0.12755 | -0.032403 | 0.12757 | 0.032416
35 | 36 | 0.69453 | 0.4445 | 1.1663e-09 | 0 | 0 | 0 | 0 | 0 | 1 | -90 | 90 | -0.031503 | -0.0079038 | 0.031511 | 0.0079084
105 | 106 | 0.6651 | 0.42566 | 3.3506e-09 | 0 | 0 | 0 | 0 | 0 | 1 | -90 | 90 | 0.11862 | 0.03007 | -0.11852 | -0.030005
54 | 50 | 0.13004 | 0.083229 | 6.5514e-10 | 0 | 0 | 0 | 0 | 0 | 1 | -90 | 90 | -0.12973 | -0.032957 | 0.12975 | 0.032973
36 | 37 | 0.35098 | 0.22463 | 5.8939e-10 | 0 | 0 | 0 | 0 | 0 | 1 | -90 | 90 | -0.031511 | -0.0079084 | 0.031515 | 0.0079107
78 | 80 | 0.39425 | 0.25232 | 6.6205e-10 | 0 | 0 | 0 | 0 | 0 | 1 | -90 | 90 | 0.0099326 | 0.0024893 | -0.0099322 | -0.0024891
37 | 39 | 0.00034148 | 0.00021855 | 5.7344e-13 | 0 | 0 | 0 | 0 | 0 | 1 | -90 | 90 | -0.033829 | -0.0084909 | 0.033829 | 0.0084909
39 | 41 | 1.0201 | 0.65287 | 1.713e-09 | 0 | 0 | 0 | 0 | 0 | 1 | -90 | 90 | -0.036015 | -0.0090387 | 0.036029 | 0.0090476
38 | 40 | 1.2453 | 0.79699 | 2.0912e-09 | 0 | 0 | 0 | 0 | 0 | 1 | -90 | 90 | -0.001992 | -0.00049925 | 0.0019921 | 0.00049908
40 | 83 | 0.3829 | 0.24505 | 6.4299e-10 | 0 | 0 | 0 | 0 | 0 | 1 | -90 | 90 | -0.0038746 | -0.0009709 | 0.0038747 | 0.00097088
41 | 42 | 0.2343 | 0.14995 | 3.9345e-10 | 0 | 0 | 0 | 0 | 0 | 1 | -90 | 90 | -0.036029 | -0.0090476 | 0.036033 | 0.0090497
83 | 81 | 0.38377 | 0.24561 | 6.4445e-10 | 0 | 0 | 0 | 0 | 0 | 1 | -90 | 90 | -0.00571 | -0.0014309 | 0.0057101 | 0.0014309
42 | 44 | 0.95759 | 0.61285 | 1.608e-09 | 0 | 0 | 0 | 0 | 0 | 1 | -90 | 90 | 0.010313 | 0.0025848 | -0.010312 | -0.0025842
42 | 45 | 0.668 | 0.42752 | 1.1218e-09 | 0 | 0 | 0 | 0 | 0 | 1 | -90 | 90 | -0.046345 | -0.011634 | 0.046361 | 0.011644
81 | 80 | 0.38484 | 0.2463 | 6.4625e-10 | 0 | 0 | 0 | 0 | 0 | 1 | -90 | 90 | -0.0076081 | -0.0019066 | 0.0076084 | 0.0019067
44 | 59 | 0.52833 | 0.33813 | 8.8721e-10 | 0 | 0 | 0 | 0 | 0 | 1 | -90 | 90 | 0.0075587 | 0.0018943 | -0.0075584 | -0.0018942
45 | 183 | 1.0283 | 0.65814 | 1.7269e-09 | 0 | 0 | 0 | 0 | 0 | 1 | -90 | 90 | -0.049273 | -0.012374 | 0.0493 | 0.012391
43 | 46 | 0.17624 | 0.11279 | 8.8787e-10 | 0 | 0 | 0 | 0 | 0 | 1 | -90 | 90 | -0.13868 | -0.035281 | 0.13872 | 0.035304
43 | 47 | 0.39295 | 0.25149 | 1.9796e-09 | 0 | 0 | 0 | 0 | 0 | 1 | -90 | 90 | 0.13868 | 0.035281 | -0.1386 | -0.035229
46 | 51 | 0.21665 | 0.13866 | 1.0915e-09 | 0 | 0 | 0 | 0 | 0 | 1 | -90 | 90 | -0.14088 | -0.035847 | 0.14093 | 0.035877
47 | 48 | 0.12995 | 0.083165 | 6.5464e-10 | 0 | 0 | 0 | 0 | 0 | 1 | -90 | 90 | 0.13642 | 0.034684 | -0.1364 | -0.034667
59 | 60 | 1.1232 | 0.71888 | 1.8862e-09 | 0 | 0 | 0 | 0 | 0 | 1 | -90 | 90 | 0.0047541 | 0.0011914 | -0.0047538 | -0.0011914
183 | 67 | 0.26938 | 0.1724 | 1.3571e-09 | 0 | 0 | 0 | 0 | 0 | 1 | -90 | 90 | 0.15364 | 0.039143 | -0.15358 | -0.039099
183 | 182 | 0.079922 | 0.05115 | 4.0263e-10 | 0 | 0 | 0 | 0 | 0 | 1 | -90 | 90 | -0.20294 | -0.051534 | 0.20298 | 0.051557
51 | 65 | 0.32411 | 0.20743 | 1.6328e-09 | 0 | 0 | 0 | 0 | 0 | 1 | -90 | 90 | -0.14347 | -0.036514 | 0.14354 | 0.03656
48 | 49 | 0.088707 | 0.056772 | 4.4689e-10 | 0 | 0 | 0 | 0 | 0 | 1 | -90 | 90 | 0.13424 | 0.034127 | -0.13423 | -0.034116
60 | 61 | 0.30721 | 0.19662 | 5.1589e-10 | 0 | 0 | 0 | 0 | 0 | 1 | -90 | 90 | 0.0024178 | 0.00060591 | -0.0024178 | -0.00060595
67 | 66 | 0.13827 | 0.088495 | 6.966e-10 | 0 | 0 | 0 | 0 | 0 | 1 | -90 | 90 | 0.15103 | 0.038461 | -0.15099 | -0.038439
182 | 181 | 1.1231 | 0.71878 | 1.886e-09 | 0 | 0 | 0 | 0 | 0 | 1 | -90 | 90 | 0.10336 | 0.026261 | -0.10323 | -0.026179
182 | 143 | 0.18094 | 0.1158 | 9.1156e-10 | 0 | 0 | 0 | 0 | 0 | 1 | -90 | 90 | -0.30634 | -0.077818 | 0.30652 | 0.077934
65 | 66 | 0.1333 | 0.085311 | 6.7153e-10 | 0 | 0 | 0 | 0 | 0 | 1 | -90 | 90 | -0.1485 | -0.037802 | 0.14853 | 0.037823
49 | 50 | 0.30566 | 0.19562 | 1.5399e-09 | 0 | 0 | 0 | 0 | 0 | 1 | -90 | 90 | 0.13199 | 0.033556 | -0.13194 | -0.03352
107 | 108 | 1.1974 | 0.76631 | 2.0107e-09 | 0 | 0 | 0 | 0 | 0 | 1 | -90 | 90 | -0.0026611 | -0.00066693 | 0.0026612 | 0.00066679
108 | 119 | 1.9357 | 1.2389 | 3.2506e-09 | 0 | 0 | 0 | 0 | 0 | 1 | -90 | 90 | -0.0074856 | -0.0018759 | 0.0074867 | 0.0018763
62 | 176 | 0.85937 | 0.54999 | 1.4431e-09 | 0 | 0 | 0 | 0 | 0 | 1 | -90 | 90 | -0.0047798 | -0.0011979 | 0.0047801 | 0.0011979
62 | 173 | 0.71774 | 0.45936 | 1.2053e-09 | 0 | 0 | 0 | 0 | 0 | 1 | -90 | 90 | 0.0047798 | 0.0011979 | -0.0047797 | -0.0011979
176 | 179 | 0.37963 | 0.24296 | 6.375e-10 | 0 | 0 | 0 | 0 | 0 | 1 | -90 | 90 | -0.0067512 | -0.0016919 | 0.0067514 | 0.001692
173 | 174 | 0.29433 | 0.18837 | 4.9426e-10 | 0 | 0 | 0 | 0 | 0 | 1 | -90 | 90 | 0.0023136 | 0.0005798 | -0.0023136 | -0.00057984
179 | 91 | 0.1109 | 0.070976 | 1.8623e-10 | 0 | 0 | 0 | 0 | 0 | 1 | -90 | 90 | -0.0085996 | -0.0021552 | 0.0085997 | 0.0021552
68 | 69 | 0.46103 | 0.29506 | 7.742e-10 | 0 | 0 | 0 | 0 | 0 | 1 | -90 | 90 | -0.079594 | -0.020056 | 0.079625 | 0.020076
68 | 70 | 1.1324 | 0.72473 | 1.9016e-09 | 0 | 0 | 0 | 0 | 0 | 1 | -90 | 90 | 0.077492 | 0.019529 | -0.077419 | -0.019482
69 | 71 | 1.3212 | 0.84558 | 2.2187e-09 | 0 | 0 | 0 | 0 | 0 | 1 | -90 | 90 | -0.081763 | -0.020612 | 0.081858 | 0.020672
70 | 72 | 0.30023 | 0.19215 | 5.0417e-10 | 0 | 0 | 0 | 0 | 0 | 1 | -90 | 90 | 0.012813 | 0.0032116 | -0.012813 | -0.0032113
70 | 73 | 0.8787 | 0.56237 | 1.4756e-09 | 0 | 0 | 0 | 0 | 0 | 1 | -90 | 90 | 0.064606 | 0.016271 | -0.064566 | -0.016246
71 | 74 | 0.57111 | 0.36551 | 9.5904e-10 | 0 | 0 | 0 | 0 | 0 | 1 | -90 | 90 | -0.084607 | -0.021361 | 0.08465 | 0.021389
72 | 75 | 0.91647 | 0.58654 | 1.539e-09 | 0 | 0 | 0 | 0 | 0 | 1 | -90 | 90 | 0.0030592 | 0.0007665 | -0.0030591 | -0.00076659
72 | 76 | 1.3957 | 0.89325 | 2.3438e-09 | 0 | 0 | 0 | 0 | 0 | 1 | -90 | 90 | 0.0097536 | 0.0024448 | -0.0097521 | -0.0024441
73 | 77 | 0.23509 | 0.15046 | 3.9478e-10 | 0 | 0 | 0 | 0 | 0 | 1 | -90 | 90 | 0.06241 | 0.015705 | -0.0624 | -0.015699
74 | 118 | 1.3683 | 0.8757 | 2.2977e-09 | 0 | 0 | 0 | 0 | 0 | 1 | -90 | 90 | -0.087372 | -0.022071 | 0.087484 | 0.022142
75 | 135 | 0.54758 | 0.35045 | 9.1954e-10 | 0 | 0 | 0 | 0 | 0 | 1 | -90 | 90 | 0.0014743 | 0.0003694 | -0.0014743 | -0.00036949
76 | 169 | 0.2644 | 0.16922 | 4.4401e-10 | 0 | 0 | 0 | 0 | 0 | 1 | -90 | 90 | 0.0082066 | 0.0020568 | -0.0082064 | -0.0020567
77 | 155 | 0.33523 | 0.21454 | 5.6294e-10 | 0 | 0 | 0 | 0 | 0 | 1 | -90 | 90 | 0.061091 | 0.015371 | -0.061078 | -0.015362
118 | 138 | 0.33229 | 0.21267 | 1.674e-09 | 0 | 0 | 0 | 0 | 0 | 1 | -90 | 90 | 0.31237 | 0.079589 | -0.31202 | -0.079367
118 | 137 | 0.51701 | 0.33089 | 2.6046e-09 | 0 | 0 | 0 | 0 | 0 | 1 | -90 | 90 | -0.39985 | -0.10173 | 0.40073 | 0.1023
155 | 154 | 0.07331 | 0.046918 | 1.2311e-10 | 0 | 0 | 0 | 0 | 0 | 1 | -90 | 90 | 0.057391 | 0.014438 | -0.057389 | -0.014437
138 | 143 | 0.13894 | 0.088923 | 6.9997e-10 | 0 | 0 | 0 | 0 | 0 | 1 | -90 | 90 | 0.30919 | 0.078659 | -0.30905 | -0.078568
137 | 120 | 0.85832 | 0.54932 | 1.4413e-09 | 0 | 0 | 0 | 0 | 0 | 1 | -90 | 90 | 0.013061 | 0.0032739 | -0.013059 | -0.003273
154 | 153 | 0.43997 | 0.28158 | 7.3883e-10 | 0 | 0 | 0 | 0 | 0 | 1 | -90 | 90 | 0.055994 | 0.014087 | -0.055979 | -0.014078
85 | 87 | 1.2917 | 0.82667 | 2.1691e-09 | 0 | 0 | 0 | 0 | 0 | 1 | -90 | 90 | -0.054972 | -0.013849 | 0.055015 | 0.013876
87 | 89 | 0.36268 | 0.23212 | 6.0904e-10 | 0 | 0 | 0 | 0 | 0 | 1 | -90 | 90 | -0.058032 | -0.014632 | 0.058046 | 0.014641
89 | 141 | 1.1865 | 0.75938 | 1.9925e-09 | 0 | 0 | 0 | 0 | 0 | 1 | -90 | 90 | -0.082034 | -0.020656 | 0.082121 | 0.020711
89 | 112 | 0.64227 | 0.41105 | 1.0785e-09 | 0 | 0 | 0 | 0 | 0 | 1 | -90 | 90 | 0.023989 | 0.0060149 | -0.023985 | -0.0060124
141 | 188 | 1.0155 | 0.64989 | 1.7052e-09 | 0 | 0 | 0 | 0 | 0 | 1 | -90 | 90 | -0.084042 | -0.021193 | 0.08412 | 0.021242
112 | 115 | 2.6146 | 1.6733 | 4.3906e-09 | 0 | 0 | 0 | 0 | 0 | 1 | -90 | 90 | 0.014831 | 0.0037188 | -0.014825 | -0.0037152
112 | 110 | 0.51816 | 0.33162 | 8.7013e-10 | 0 | 0 | 0 | 0 | 0 | 1 | -90 | 90 | 0.0091532 | 0.0022936 | -0.0091527 | -0.0022934
188 | 186 | 0.4575 | 0.2928 | 7.6827e-10 | 0 | 0 | 0 | 0 | 0 | 1 | -90 | 90 | -0.086643 | -0.021875 | 0.086681 | 0.021899
115 | 139 | 0.12787 | 0.081838 | 2.1473e-10 | 0 | 0 | 0 | 0 | 0 | 1 | -90 | 90 | 0.011243 | 0.0028174 | -0.011242 | -0.0028173
110 | 109 | 0.76745 | 0.49117 | 1.2888e-09 | 0 | 0 | 0 | 0 | 0 | 1 | -90 | 90 | 0.0065651 | 0.0016449 | -0.0065647 | -0.0016448
92 | 93 | 4.4533 | 2.8501 | 7.4783e-09 | 0 | 0 | 0 | 0 | 0 | 1 | -90 | 90 | -0.0048488 | -0.0012152 | 0.00485 | 0.0012152
92 | 94 | 0.19315 | 0.12362 | 3.2436e-10 | 0 | 0 | 0 | 0 | 0 | 1 | -90 | 90 | 0.0037539 | 0.00094082 | -0.0037539 | -0.00094084
93 | 95 | 0.75732 | 0.48468 | 3.8152e-09 | 0 | 0 | 0 | 0 | 0 | 1 | -90 | 90 | -0.0396 | -0.010035 | 0.039613 | 0.010043
93 | 96 | 0.93837 | 0.60056 | 3.1516e-09 | 0 | 0 | 0 | 0 | 0 | 1 | -90 | 90 | 0.03475 | 0.0088198 | -0.034737 | -0.0088121
95 | 97 | 0.48003 | 0.30722 | 2.4183e-09 | 0 | 0 | 0 | 0 | 0 | 1 | -90 | 90 | -0.068986 | -0.017425 | 0.069011 | 0.017441
95 | 98 | 1.4495 | 0.92765 | 2.434e-09 | 0 | 0 | 0 | 0 | 0 | 1 | -90 | 90 | 0.029374 | 0.0073824 | -0.02936 | -0.0073738
96 | 194 | 16.8706 | 10.7972 | 2.833e-08 | 0 | 0 | 0 | 0 | 0 | 1 | -90 | 90 | 0.029165 | 0.0074156 | -0.029007 | -0.0073173
97 | 103 | 1.1918 | 0.76272 | 2.0013e-09 | 0 | 0 | 0 | 0 | 0 | 1 | -90 | 90 | 0.014004 | 0.0035113 | -0.014002 | -0.0035098
97 | 100 | 0.45975 | 0.29424 | 2.3161e-09 | 0 | 0 | 0 | 0 | 0 | 1 | -90 | 90 | -0.083016 | -0.020952 | 0.083051 | 0.020974
98 | 142 | 0.065095 | 0.041661 | 1.0931e-10 | 0 | 0 | 0 | 0 | 0 | 1 | -90 | 90 | 0.027341 | 0.0068677 | -0.02734 | -0.0068674
194 | 193 | 0.053607 | 0.034308 | 9.002e-11 | 0 | 0 | 0 | 0 | 0 | 1 | -90 | 90 | 0.027486 | 0.0069363 | -0.027486 | -0.0069361
103 | 128 | 0.56747 | 0.36318 | 9.5294e-10 | 0 | 0 | 0 | 0 | 0 | 1 | -90 | 90 | 0.012294 | 0.0030819 | -0.012293 | -0.0030814
100 | 99 | 1.0356 | 0.6628 | 5.2172e-09 | 0 | 0 | 0 | 0 | 0 | 1 | -90 | 90 | -0.085551 | -0.021601 | 0.085634 | 0.021654
142 | 136 | 0.37489 | 0.23993 | 6.2954e-10 | 0 | 0 | 0 | 0 | 0 | 1 | -90 | 90 | 0.024531 | 0.0061632 | -0.024528 | -0.0061617
189 | 190 | 1.943 | 1.2435 | 3.2628e-09 | 0 | 0 | 0 | 0 | 0 | 1 | -90 | 90 | 0.022742 | 0.00574 | -0.022731 | -0.0057332
189 | 191 | 0.3221 | 0.20614 | 5.4089e-10 | 0 | 0 | 0 | 0 | 0 | 1 | -90 | 90 | -0.024756 | -0.0062448 | 0.024758 | 0.0062461
190 | 192 | 0.60469 | 0.387 | 1.0154e-09 | 0 | 0 | 0 | 0 | 0 | 1 | -90 | 90 | 0.021532 | 0.0054329 | -0.021529 | -0.005431
191 | 193 | 2.1826 | 1.3969 | 3.6652e-09 | 0 | 0 | 0 | 0 | 0 | 1 | -90 | 90 | -0.026333 | -0.006641 | 0.02635 | 0.0066514
128 | 167 | 0.69153 | 0.44258 | 1.1613e-09 | 0 | 0 | 0 | 0 | 0 | 1 | -90 | 90 | 0.010608 | 0.002659 | -0.010607 | -0.0026586
136 | 134 | 2.7929 | 1.7875 | 4.6901e-09 | 0 | 0 | 0 | 0 | 0 | 1 | -90 | 90 | 0.021549 | 0.0054151 | -0.021535 | -0.0054064
167 | 168 | 0.71504 | 0.45762 | 1.2007e-09 | 0 | 0 | 0 | 0 | 0 | 1 | -90 | 90 | 0.0080631 | 0.0020209 | -0.0080625 | -0.0020207
119 | 120 | 0.35976 | 0.23024 | 6.0413e-10 | 0 | 0 | 0 | 0 | 0 | 1 | -90 | 90 | -0.010275 | -0.002575 | 0.010275 | 0.0025752
109 | 111 | 1.4202 | 0.90895 | 2.385e-09 | 0 | 0 | 0 | 0 | 0 | 1 | -90 | 90 | 0.0029491 | 0.00073859 | -0.002949 | -0.00073874
111 | 114 | 2.7777 | 1.7778 | 4.6646e-09 | 0 | 0 | 0 | 0 | 0 | 1 | -90 | 90 | 0.002949 | 0.00073874 | -0.0029487 | -0.00073903
113 | 116 | 0.47784 | 0.30582 | 8.0242e-10 | 0 | 0 | 0 | 0 | 0 | 1 | -90 | 90 | 0.032656 | 0.0081951 | -0.03265 | -0.0081916
113 | 117 | 0.17192 | 0.11003 | 2.887e-10 | 0 | 0 | 0 | 0 | 0 | 1 | -90 | 90 | -0.034143 | -0.008568 | 0.034145 | 0.0085693
116 | 166 | 1.0307 | 0.65963 | 1.7308e-09 | 0 | 0 | 0 | 0 | 0 | 1 | -90 | 90 | 0.031102 | 0.0078036 | -0.031091 | -0.0077968
117 | 165 | 0.23847 | 0.15262 | 4.0045e-10 | 0 | 0 | 0 | 0 | 0 | 1 | -90 | 90 | -0.037956 | -0.0095244 | 0.03796 | 0.0095267
139 | 140 | 0.84195 | 0.53885 | 1.4139e-09 | 0 | 0 | 0 | 0 | 0 | 1 | -90 | 90 | 0.0079014 | 0.00198 | -0.0079009 | -0.0019797
166 | 164 | 0.3075 | 0.1968 | 5.1637e-10 | 0 | 0 | 0 | 0 | 0 | 1 | -90 | 90 | 0.029495 | 0.0073968 | -0.029492 | -0.007395
165 | 127 | 0.44746 | 0.28638 | 7.5141e-10 | 0 | 0 | 0 | 0 | 0 | 1 | -90 | 90 | -0.039443 | -0.0098984 | 0.03945 | 0.0099032
140 | 204 | 3.1731 | 2.0308 | 5.3285e-09 | 0 | 0 | 0 | 0 | 0 | 1 | -90 | 90 | 0.0024398 | 0.00061104 | -0.0024396 | -0.00061142
164 | 163 | 0.14196 | 0.090852 | 2.3838e-10 | 0 | 0 | 0 | 0 | 0 | 1 | -90 | 90 | 0.026743 | 0.0067062 | -0.026742 | -0.0067055
127 | 125 | 0.99293 | 0.63547 | 1.6674e-09 | 0 | 0 | 0 | 0 | 0 | 1 | -90 | 90 | -0.041045 | -0.010303 | 0.041063 | 0.010314
121 | 122 | 0.16595 | 0.10621 | 2.7867e-10 | 0 | 0 | 0 | 0 | 0 | 1 | -90 | 90 | -0.048164 | -0.012099 | 0.048168 | 0.012102
121 | 123 | 0.23494 | 0.15036 | 3.9453e-10 | 0 | 0 | 0 | 0 | 0 | 1 | -90 | 90 | 0.044161 | 0.011096 | -0.044156 | -0.011093
122 | 124 | 0.44912 | 0.28744 | 7.5419e-10 | 0 | 0 | 0 | 0 | 0 | 1 | -90 | 90 | -0.049609 | -0.012463 | 0.049621 | 0.01247
123 | 125 | 0.43449 | 0.27807 | 7.2962e-10 | 0 | 0 | 0 | 0 | 0 | 1 | -90 | 90 | 0.042751 | 0.01074 | -0.042742 | -0.010735
124 | 126 | 0.23916 | 0.15306 | 4.0162e-10 | 0 | 0 | 0 | 0 | 0 | 1 | -90 | 90 | -0.051363 | -0.012907 | 0.05137 | 0.012911
126 | 153 | 0.91403 | 0.58498 | 1.5349e-09 | 0 | 0 | 0 | 0 | 0 | 1 | -90 | 90 | -0.054277 | -0.01364 | 0.054306 | 0.013658
129 | 130 | 1.5224 | 0.97433 | 2.5565e-09 | 0 | 0 | 0 | 0 | 0 | 1 | -90 | 90 | -0.0051754 | -0.0012971 | 0.0051759 | 0.0012972
130 | 131 | 3.7965 | 2.4297 | 6.3753e-09 | 0 | 0 | 0 | 0 | 0 | 1 | -90 | 90 | -0.0073432 | -0.0018403 | 0.0073454 | 0.0018412
131 | 132 | 4.3222 | 2.7662 | 7.2581e-09 | 0 | 0 | 0 | 0 | 0 | 1 | -90 | 90 | -0.014909 | -0.0037369 | 0.01492 | 0.0037429
132 | 133 | 1.6445 | 1.0525 | 2.7615e-09 | 0 | 0 | 0 | 0 | 0 | 1 | -90 | 90 | -0.01821 | -0.0045676 | 0.018216 | 0.0045712
133 | 134 | 2.7687 | 1.772 | 4.6494e-09 | 0 | 0 | 0 | 0 | 0 | 1 | -90 | 90 | -0.018216 | -0.0045712 | 0.018226 | 0.0045772
186 | 185 | 0.38128 | 0.24402 | 6.4027e-10 | 0 | 0 | 0 | 0 | 0 | 1 | -90 | 90 | -0.088624 | -0.022386 | 0.088656 | 0.022406
181 | 180 | 0.55572 | 0.35566 | 9.3321e-10 | 0 | 0 | 0 | 0 | 0 | 1 | -90 | 90 | 0.10046 | 0.025485 | -0.1004 | -0.025446
144 | 145 | 0.014865 | 0.0095137 | 2.4963e-11 | 0 | 0 | 0 | 0 | 0 | 1 | -90 | 90 | 0.010723 | 0.0026876 | -0.010723 | -0.0026875
144 | 146 | 1.6155 | 1.0339 | 2.7128e-09 | 0 | 0 | 0 | 0 | 0 | 1 | -90 | 90 | -0.013311 | -0.0033362 | 0.013315 | 0.0033379
145 | 147 | 0.22558 | 0.14437 | 3.7881e-10 | 0 | 0 | 0 | 0 | 0 | 1 | -90 | 90 | 0.0081009 | 0.0020303 | -0.0081008 | -0.0020303
146 | 148 | 0.03991 | 0.025542 | 6.702e-11 | 0 | 0 | 0 | 0 | 0 | 1 | -90 | 90 | -0.022209 | -0.0055671 | 0.022209 | 0.0055673
146 | 149 | 1.2762 | 0.81676 | 2.1431e-09 | 0 | 0 | 0 | 0 | 0 | 1 | -90 | 90 | 0.0088942 | 0.0022292 | -0.0088931 | -0.0022287
147 | 150 | 0.041046 | 0.02627 | 6.8928e-11 | 0 | 0 | 0 | 0 | 0 | 1 | -90 | 90 | 0.0053102 | 0.0013309 | -0.0053101 | -0.0013309
148 | 151 | 0.43517 | 0.27851 | 7.3077e-10 | 0 | 0 | 0 | 0 | 0 | 1 | -90 | 90 | -0.023798 | -0.0059656 | 0.023801 | 0.0059673
149 | 152 | 0.65056 | 0.41636 | 1.0925e-09 | 0 | 0 | 0 | 0 | 0 | 1 | -90 | 90 | 0.0054527 | 0.0013665 | -0.0054525 | -0.0013664
150 | 170 | 0.012587 | 0.0080559 | 2.1138e-11 | 0 | 0 | 0 | 0 | 0 | 1 | -90 | 90 | 0.0026662 | 0.00066821 | -0.0026662 | -0.00066821
151 | 163 | 0.42594 | 0.2726 | 7.1527e-10 | 0 | 0 | 0 | 0 | 0 | 1 | -90 | 90 | -0.025257 | -0.0063321 | 0.02526 | 0.0063339
152 | 162 | 0.70559 | 0.45158 | 1.1849e-09 | 0 | 0 | 0 | 0 | 0 | 1 | -90 | 90 | 0.0026966 | 0.00067575 | -0.0026966 | -0.00067583
175 | 177 | 0.86044 | 0.55068 | 1.4449e-09 | 0 | 0 | 0 | 0 | 0 | 1 | -90 | 90 | -0.09511 | -0.024067 | 0.095194 | 0.024121
175 | 178 | 0.4249 | 0.27194 | 7.1353e-10 | 0 | 0 | 0 | 0 | 0 | 1 | -90 | 90 | 0.09511 | 0.024067 | -0.095068 | -0.024041
177 | 180 | 0.50334 | 0.32214 | 8.4524e-10 | 0 | 0 | 0 | 0 | 0 | 1 | -90 | 90 | -0.097619 | -0.024728 | 0.097671 | 0.024762
178 | 184 | 0.40165 | 0.25706 | 6.7449e-10 | 0 | 0 | 0 | 0 | 0 | 1 | -90 | 90 | 0.092492 | 0.023395 | -0.092455 | -0.023371
184 | 185 | 0.37541 | 0.24026 | 6.3042e-10 | 0 | 0 | 0 | 0 | 0 | 1 | -90 | 90 | 0.090559 | 0.022896 | -0.090526 | -0.022875