## bus_data
BUS_I | BUS_TYPE | Pd | Qd | Gs | Bs | area | Vm | Va | baseKV | zone | Vmax | Vmin
1 | 1 | 0.030289 | 0.0075912 | 0 | 0 | 1 | 0.98664 | -0.25596 | 0.4 | 1 | 1.1 | 0.9
2 | 1 | 0.025762 | 0.0064566 | 0 | 0 | 1 | 0.98455 | -0.29656 | 0.4 | 1 | 1.1 | 0.9
3 | 1 | 0.022229 | 0.0055711 | 0 | 0 | 1 | 0.98818 | -0.22612 | 0.4 | 1 | 1.1 | 0.9
16 | 1 | 0.051105 | 0.012808 | 0 | 0 | 1 | 0.98325 | -0.32183 | 0.4 | 1 | 1.1 | 0.9
20 | 1 | 0.029862 | 0.0074842 | 0 | 0 | 1 | 0.98186 | -0.34898 | 0.4 | 1 | 1.1 | 0.9
4 | 1 | 0 | 0 | 0 | 0 | 1 | 0.99341 | -0.12531 | 0.4 | 1 | 1.1 | 0.9
17 | 1 | 0.049408 | 0.012383 | 0 | 0 | 1 | 0.98108 | -0.36423 | 0.4 | 1 | 1.1 | 0.9
8 | 1 | 0 | 0 | 0 | 0 | 1 | 0.99395 | -0.115 | 0.4 | 1 | 1.1 | 0.9
7 | 1 | 0.038853 | 0.0097376 | 0 | 0 | 1 | 0.99269 | -0.13932 | 0.4 | 1 | 1.1 | 0.9
9 | 1 | 0 | 0 | 0 | 0 | 1 | 0.98912 | -0.20722 | 0.4 | 1 | 1.1 | 0.9
14 | 1 | 0.084083 | 0.021073 | 0 | 0 | 1 | 0.99668 | -0.063007 | 0.4 | 1 | 1.1 | 0.9
12 | 1 | 0.0091246 | 0.0022868 | 0 | 0 | 1 | 0.98425 | -0.30129 | 0.4 | 1 | 1.1 | 0.9
15 | 3 | 0.04604 | 0.011539 | 0 | 0 | 1 | 1 | 0 | 0.4 | 1 | 1.1 | 0.9
10 | 1 | 0.07129 | 0.017867 | 0 | 0 | 1 | 0.97864 | -0.41075 | 0.4 | 1 | 1.1 | 0.9
11 | 1 | 0.043333 | 0.01086 | 0 | 0 | 1 | 0.97702 | -0.4426 | 0.4 | 1 | 1.1 | 0.9
13 | 1 | 0.0069082 | 0.0017314 | 0 | 0 | 1 | 0.9768 | -0.44693 | 0.4 | 1 | 1.1 | 0.9

## generator_data
GEN_BUS | PG | QG | QMAX | QMIN | VG | MBASE | GEN_STATUS | PMAX | PMIN
15 | 0.51461 | 0.13142 | 10 | -10 | 1 | 100 | 1 | 10 | 0

## branch_data
F_BUS | T_BUS | BR_R | BR_X | BR_B | RATE_A | RATE_B | RATE_C | TAP | SHIFT | BR_STATUS | ANGMIN | ANGMAX | P_in | Q_in | P_out | Q_out
1 | 2 | 1.132 | 0.72449 | 3.8019e-09 | 0 | 0 | 0 | 0 | 0 | 1 | -90 | 90 | 0.15674 | 0.039514 | -0.15643 | -0.03932
1 | 3 | 0.6995 | 0.44768 | 4.6986e-09 | 0 | 0 | 0 | 0 | 0 | 1 | -90 | 90 | -0.18703 | -0.047105 | 0.18729 | 0.047275
2 | 16 | 1.0913 | 0.69841 | 1.8325e-09 | 0 | 0 | 0 | 0 | 0 | 1 | -90 | 90 | 0.10073 | 0.025332 | -0.10061 | -0.025255
2 | 20 | 7.6067 | 4.8683 | 1.2774e-08 | 0 | 0 | 0 | 0 | 0 | 1 | -90 | 90 | 0.029937 | 0.0075309 | -0.029862 | -0.0074842
3 | 4 | 2.1259 | 1.3606 | 1.428e-08 | 0 | 0 | 0 | 0 | 0 | 1 | -90 | 90 | -0.20952 | -0.052846 | 0.21054 | 0.053495
16 | 17 | 3.7102 | 2.3745 | 6.2304e-09 | 0 | 0 | 0 | 0 | 0 | 1 | -90 | 90 | 0.049508 | 0.012446 | -0.049408 | -0.012383
4 | 8 | 0.18432 | 0.11796 | 1.2381e-09 | 0 | 0 | 0 | 0 | 0 | 1 | -90 | 90 | -0.24942 | -0.063249 | 0.24954 | 0.063328
4 | 7 | 1.5943 | 1.0203 | 2.6772e-09 | 0 | 0 | 0 | 0 | 0 | 1 | -90 | 90 | 0.038879 | 0.0097539 | -0.038853 | -0.0097376
8 | 9 | 3.1102 | 1.9906 | 5.2229e-09 | 0 | 0 | 0 | 0 | 0 | 1 | -90 | 90 | 0.13256 | 0.033959 | -0.13197 | -0.033582
8 | 14 | 0.61045 | 0.39069 | 4.1005e-09 | 0 | 0 | 0 | 0 | 0 | 1 | -90 | 90 | -0.3821 | -0.097287 | 0.38306 | 0.097901
9 | 12 | 3.142 | 2.0109 | 5.2763e-09 | 0 | 0 | 0 | 0 | 0 | 1 | -90 | 90 | 0.13197 | 0.033583 | -0.13137 | -0.033202
14 | 15 | 0.60891 | 0.38971 | 4.0901e-09 | 0 | 0 | 0 | 0 | 0 | 1 | -90 | 90 | -0.46714 | -0.11897 | 0.46857 | 0.11989
12 | 10 | 3.8885 | 2.4887 | 6.5299e-09 | 0 | 0 | 0 | 0 | 0 | 1 | -90 | 90 | 0.12225 | 0.030916 | -0.12161 | -0.030508
10 | 11 | 2.7169 | 1.7388 | 4.5625e-09 | 0 | 0 | 0 | 0 | 0 | 1 | -90 | 90 | 0.050318 | 0.012641 | -0.050242 | -0.012592
11 | 13 | 2.6828 | 1.717 | 4.5051e-09 | 0 | 0 | 0 | 0 | 0 | 1 | -90 | 90 | 0.0069095 | 0.0017319 | -0.0069081 | -0.0017314