## bus_data
BUS_I | BUS_TYPE | Pd | Qd | Gs | Bs | area | Vm | Va | baseKV | zone | Vmax | Vmin
1 | 1 | 0.014088 | 0.0035309 | 0 | 0 | 1 | 0.98888 | -0.21257 | 0.4 | 1 | 1.1 | 0.9
2 | 1 | 0.0097047 | 0.0024322 | 0 | 0 | 1 | 0.98854 | -0.21919 | 0.4 | 1 | 1.1 | 0.9
3 | 1 | 0 | 0 | 0 | 0 | 1 | 0.98967 | -0.19735 | 0.4 | 1 | 1.1 | 0.9
6 | 1 | 0 | 0 | 0 | 0 | 1 | 0.98767 | -0.23604 | 0.4 | 1 | 1.1 | 0.9
7 | 1 | 0 | 0 | 0 | 0 | 1 | 0.99421 | -0.10987 | 0.4 | 1 | 1.1 | 0.9
5 | 1 | 0.0095451 | 0.0023922 | 0 | 0 | 1 | 0.98383 | -0.31075 | 0.4 | 1 | 1.1 | 0.9
8 | 1 | 0 | 0 | 0 | 0 | 1 | 0.98384 | -0.3105 | 0.4 | 1 | 1.1 | 0.9
17 | 1 | 0.010561 | 0.0026469 | 0 | 0 | 1 | 0.98676 | -0.25364 | 0.4 | 1 | 1.1 | 0.9
25 | 1 | 0 | 0 | 0 | 0 | 1 | 0.99226 | -0.14699 | 0.4 | 1 | 1.1 | 0.9
34 | 1 | 0.012477 | 0.0031269 | 0 | 0 | 1 | 0.99802 | -0.037461 | 0.4 | 1 | 1.1 | 0.9
10 | 1 | 0 | 0 | 0 | 0 | 1 | 0.98457 | -0.29635 | 0.4 | 1 | 1.1 | 0.9
57 | 1 | 0.010519 | 0.0026364 | 0 | 0 | 1 | 0.9849 | -0.28995 | 0.4 | 1 | 1.1 | 0.9
20 | 1 | 0.0088555 | 0.0022194 | 0 | 0 | 1 | 0.98412 | -0.30501 | 0.4 | 1 | 1.1 | 0.9
9 | 1 | 0.0088035 | 0.0022064 | 0 | 0 | 1 | 0.98396 | -0.30815 | 0.4 | 1 | 1.1 | 0.9
18 | 1 | 0 | 0 | 0 | 0 | 1 | 0.98649 | -0.25899 | 0.4 | 1 | 1.1 | 0.9
19 | 1 | 0 | 0 | 0 | 0 | 1 | 0.98562 | -0.27585 | 0.4 | 1 | 1.1 | 0.9
48 | 1 | 0 | 0 | 0 | 0 | 1 | 0.99171 | -0.15774 | 0.4 | 1 | 1.1 | 0.9
23 | 1 | 0.0038017 | 0.00095279 | 0 | 0 | 1 | 0.99105 | -0.1701 | 0.4 | 1 | 1.1 | 0.9
33 | 3 | 0.012654 | 0.0031715 | 0 | 0 | 1 | 1 | 0 | 0.4 | 1 | 1.1 | 0.9
47 | 1 | 0.0084957 | 0.0021292 | 0 | 0 | 1 | 0.99125 | -0.16663 | 0.4 | 1 | 1.1 | 0.9
11 | 1 | 0.017144 | 0.0042967 | 0 | 0 | 1 | 0.98122 | -0.3599 | 0.4 | 1 | 1.1 | 0.9
12 | 1 | 0.0023865 | 0.0005981 | 0 | 0 | 1 | 0.97995 | -0.38465 | 0.4 | 1 | 1.1 | 0.9
13 | 1 | 0 | 0 | 0 | 0 | 1 | 0.98207 | -0.34331 | 0.4 | 1 | 1.1 | 0.9
14 | 1 | 0.0035174 | 0.00088154 | 0 | 0 | 1 | 0.97838 | -0.41516 | 0.4 | 1 | 1.1 | 0.9
15 | 1 | 0.0026334 | 0.00066 | 0 | 0 | 1 | 0.98276 | -0.32996 | 0.4 | 1 | 1.1 | 0.9
16 | 1 | 0.0037741 | 0.00094588 | 0 | 0 | 1 | 0.98188 | -0.34707 | 0.4 | 1 | 1.1 | 0.9
29 | 1 | 0.0044724 | 0.0011209 | 0 | 0 | 1 | 0.97736 | -0.43515 | 0.4 | 1 | 1.1 | 0.9
26 | 1 | 0.0037559 | 0.00094131 | 0 | 0 | 1 | 0.98372 | -0.31141 | 0.4 | 1 | 1.1 | 0.9
40 | 1 | 0.002273 | 0.00056968 | 0 | 0 | 1 | 0.98186 | -0.34742 | 0.4 | 1 | 1.1 | 0.9
45 | 1 | 0.0048165 | 0.0012071 | 0 | 0 | 1 | 0.97647 | -0.4526 | 0.4 | 1 | 1.1 | 0.9
27 | 1 | 0.0025535 | 0.00063998 | 0 | 0 | 1 | 0.98617 | -0.26404 | 0.4 | 1 | 1.1 | 0.9
41 | 1 | 0.0034423 | 0.00086273 | 0 | 0 | 1 | 0.9817 | -0.35071 | 0.4 | 1 | 1.1 | 0.9
21 | 1 | 0.0031314 | 0.0007848 | 0 | 0 | 1 | 0.99078 | -0.17543 | 0.4 | 1 | 1.1 | 0.9
22 | 1 | 0.0043765 | 0.0010968 | 0 | 0 | 1 | 0.98891 | -0.21113 | 0.4 | 1 | 1.1 | 0.9
24 | 1 | 0.0066542 | 0.0016677 | 0 | 0 | 1 | 0.98876 | -0.21401 | 0.4 | 1 | 1.1 | 0.9
28 | 1 | 0 | 0 | 0 | 0 | 1 | 0.98726 | -0.24297 | 0.4 | 1 | 1.1 | 0.9
43 | 1 | 0.0077615 | 0.0019452 | 0 | 0 | 1 | 0.98697 | -0.24852 | 0.4 | 1 | 1.1 | 0.9
44 | 1 | 0.0083777 | 0.0020997 | 0 | 0 | 1 | 0.98682 | -0.25161 | 0.4 | 1 | 1.1 | 0.9
46 | 1 | 0.008649 | 0.0021676 | 0 | 0 | 1 | 0.97639 | -0.4541 | 0.4 | 1 | 1.1 | 0.9
30 | 1 | 0.012801 | 0.0032083 | 0 | 0 | 1 | 0.99777 | -0.042787 | 0.4 | 1 | 1.1 | 0.9
31 | 1 | 0.012551 | 0.0031457 | 0 | 0 | 1 | 0.99757 | -0.046794 | 0.4 | 1 | 1.1 | 0.9
32 | 1 | 0 | 0 | 0 | 0 | 1 | 0.9982 | -0.034568 | 0.4 | 1 | 1.1 | 0.9
35 | 1 | 0.0063389 | 0.0015887 | 0 | 0 | 1 | 0.97265 | -0.52773 | 0.4 | 1 | 1.1 | 0.9
36 | 1 | 0 | 0 | 0 | 0 | 1 | 0.97369 | -0.50726 | 0.4 | 1 | 1.1 | 0.9
37 | 1 | 0 | 0 | 0 | 0 | 1 | 0.9725 | -0.53064 | 0.4 | 1 | 1.1 | 0.9
38 | 1 | 0 | 0 | 0 | 0 | 1 | 0.97419 | -0.49728 | 0.4 | 1 | 1.1 | 0.9
39 | 1 | 0.0063233 | 0.0015848 | 0 | 0 | 1 | 0.97214 | -0.53786 | 0.4 | 1 | 1.1 | 0.9
50 | 1 | 0.0026832 | 0.00067248 | 0 | 0 | 1 | 0.97547 | -0.47232 | 0.4 | 1 | 1.1 | 0.9
52 | 1 | 0.006369 | 0.0015962 | 0 | 0 | 1 | 0.97177 | -0.54502 | 0.4 | 1 | 1.1 | 0.9
51 | 1 | 0.0079952 | 0.0020038 | 0 | 0 | 1 | 0.97112 | -0.55799 | 0.4 | 1 | 1.1 | 0.9
42 | 1 | 0.0052727 | 0.0013215 | 0 | 0 | 1 | 0.98169 | -0.35091 | 0.4 | 1 | 1.1 | 0.9
55 | 1 | 0.0074509 | 0.0018674 | 0 | 0 | 1 | 0.97061 | -0.5681 | 0.4 | 1 | 1.1 | 0.9
54 | 1 | 0.0075726 | 0.0018979 | 0 | 0 | 1 | 0.97072 | -0.56591 | 0.4 | 1 | 1.1 | 0.9
53 | 1 | 0 | 0 | 0 | 0 | 1 | 0.97098 | -0.56065 | 0.4 | 1 | 1.1 | 0.9

## generator_data
GEN_BUS | PG | QG | QMAX | QMIN | VG | MBASE | GEN_STATUS | PMAX | PMIN
33 | 0.27841 | 0.071252 | 10 | -10 | 1 | 100 | 1 | 10 | 0

## branch_data
F_BUS | T_BUS | BR_R | BR_X | BR_B | RATE_A | RATE_B | RATE_C | TAP | SHIFT | BR_STATUS | ANGMIN | ANGMAX | P_in | Q_in | P_out | Q_out
1 | 2 | 2.9921 | 1.9149 | 5.0245e-09 | 0 | 0 | 0 | 0 | 0 | 1 | -90 | 90 | 0.0097078 | 0.0024337 | -0.0097047 | -0.0024322
1 | 3 | 2.8059 | 1.7958 | 4.7119e-09 | 0 | 0 | 0 | 0 | 0 | 1 | -90 | 90 | -0.023796 | -0.0059646 | 0.023813 | 0.0059752
3 | 6 | 3.5109 | 2.247 | 5.8957e-09 | 0 | 0 | 0 | 0 | 0 | 1 | -90 | 90 | 0.048504 | 0.012239 | -0.048414 | -0.012183
3 | 7 | 5.3519 | 3.4252 | 8.9872e-09 | 0 | 0 | 0 | 0 | 0 | 1 | -90 | 90 | -0.072317 | -0.018214 | 0.072621 | 0.018408
6 | 17 | 1.5922 | 1.019 | 2.6738e-09 | 0 | 0 | 0 | 0 | 0 | 1 | -90 | 90 | 0.048414 | 0.012183 | -0.048373 | -0.012157
7 | 25 | 1.0795 | 0.69085 | 3.6254e-09 | 0 | 0 | 0 | 0 | 0 | 1 | -90 | 90 | 0.15402 | 0.039371 | -0.15374 | -0.039195
7 | 34 | 1.4369 | 0.9196 | 4.8258e-09 | 0 | 0 | 0 | 0 | 0 | 1 | -90 | 90 | -0.22664 | -0.057779 | 0.22744 | 0.058287
5 | 8 | 0.11462 | 0.073356 | 1.9247e-10 | 0 | 0 | 0 | 0 | 0 | 1 | -90 | 90 | -0.009545 | -0.0023922 | 0.0095451 | 0.0023923
8 | 9 | 1.0697 | 0.6846 | 1.7963e-09 | 0 | 0 | 0 | 0 | 0 | 1 | -90 | 90 | -0.0095451 | -0.0023923 | 0.0095462 | 0.0023928
17 | 18 | 0.61854 | 0.39587 | 1.0387e-09 | 0 | 0 | 0 | 0 | 0 | 1 | -90 | 90 | 0.037812 | 0.0095099 | -0.037802 | -0.0095039
25 | 48 | 5.579 | 3.5706 | 9.3687e-09 | 0 | 0 | 0 | 0 | 0 | 1 | -90 | 90 | 0.0085037 | 0.0021326 | -0.0084993 | -0.0021308
25 | 23 | 0.70991 | 0.45434 | 2.3842e-09 | 0 | 0 | 0 | 0 | 0 | 1 | -90 | 90 | 0.14524 | 0.037062 | -0.14508 | -0.036959
34 | 33 | 0.70826 | 0.45329 | 2.3787e-09 | 0 | 0 | 0 | 0 | 0 | 1 | -90 | 90 | -0.23991 | -0.061414 | 0.24035 | 0.061693
10 | 57 | 1.0237 | 0.6552 | 1.7191e-09 | 0 | 0 | 0 | 0 | 0 | 1 | -90 | 90 | -0.027219 | -0.0068272 | 0.027227 | 0.0068323
10 | 20 | 1.3812 | 0.88395 | 2.3194e-09 | 0 | 0 | 0 | 0 | 0 | 1 | -90 | 90 | 0.027219 | 0.0068272 | -0.027208 | -0.0068202
57 | 19 | 1.6263 | 1.0409 | 2.731e-09 | 0 | 0 | 0 | 0 | 0 | 1 | -90 | 90 | -0.037747 | -0.0094688 | 0.037772 | 0.0094847
20 | 9 | 0.74315 | 0.47561 | 1.2479e-09 | 0 | 0 | 0 | 0 | 0 | 1 | -90 | 90 | 0.018352 | 0.0046008 | -0.01835 | -0.0045992
18 | 19 | 1.9473 | 1.2463 | 3.27e-09 | 0 | 0 | 0 | 0 | 0 | 1 | -90 | 90 | 0.037802 | 0.0095039 | -0.037772 | -0.0094847
48 | 47 | 4.6117 | 2.9515 | 7.7444e-09 | 0 | 0 | 0 | 0 | 0 | 1 | -90 | 90 | 0.0084993 | 0.0021308 | -0.0084957 | -0.0021292
23 | 21 | 0.1676 | 0.10727 | 5.6291e-10 | 0 | 0 | 0 | 0 | 0 | 1 | -90 | 90 | 0.14128 | 0.036006 | -0.14124 | -0.035983
33 | 32 | 6.1001 | 3.9041 | 1.0244e-08 | 0 | 0 | 0 | 0 | 0 | 1 | -90 | 90 | 0.025407 | 0.0063871 | -0.025365 | -0.0063613
11 | 12 | 1.5553 | 0.99536 | 2.6117e-09 | 0 | 0 | 0 | 0 | 0 | 1 | -90 | 90 | 0.069065 | 0.017497 | -0.068983 | -0.017445
11 | 13 | 0.83607 | 0.53509 | 1.404e-09 | 0 | 0 | 0 | 0 | 0 | 1 | -90 | 90 | -0.086208 | -0.021794 | 0.086277 | 0.021838
12 | 14 | 1.9808 | 1.2677 | 3.3263e-09 | 0 | 0 | 0 | 0 | 0 | 1 | -90 | 90 | 0.066596 | 0.016847 | -0.066499 | -0.016785
13 | 15 | 0.57451 | 0.36769 | 9.6476e-10 | 0 | 0 | 0 | 0 | 0 | 1 | -90 | 90 | -0.10104 | -0.02554 | 0.10111 | 0.025581
13 | 16 | 1.1028 | 0.7058 | 1.8519e-09 | 0 | 0 | 0 | 0 | 0 | 1 | -90 | 90 | 0.014766 | 0.003702 | -0.014764 | -0.0037005
14 | 29 | 1.3675 | 0.8752 | 2.2964e-09 | 0 | 0 | 0 | 0 | 0 | 1 | -90 | 90 | 0.062981 | 0.015904 | -0.062921 | -0.015865
15 | 26 | 0.77965 | 0.49897 | 1.3092e-09 | 0 | 0 | 0 | 0 | 0 | 1 | -90 | 90 | -0.10374 | -0.026241 | 0.10383 | 0.0263
16 | 40 | 0.13582 | 0.086927 | 2.2808e-10 | 0 | 0 | 0 | 0 | 0 | 1 | -90 | 90 | 0.01099 | 0.0027546 | -0.010989 | -0.0027545
29 | 45 | 1.2827 | 0.82092 | 2.154e-09 | 0 | 0 | 0 | 0 | 0 | 1 | -90 | 90 | 0.058449 | 0.014744 | -0.0584 | -0.014713
26 | 27 | 1.9273 | 1.2334 | 3.2364e-09 | 0 | 0 | 0 | 0 | 0 | 1 | -90 | 90 | -0.10759 | -0.027241 | 0.10783 | 0.027398
40 | 41 | 1.6342 | 1.0459 | 2.7442e-09 | 0 | 0 | 0 | 0 | 0 | 1 | -90 | 90 | 0.0087163 | 0.0021848 | -0.008715 | -0.0021842
45 | 46 | 0.11992 | 0.076752 | 2.0139e-10 | 0 | 0 | 0 | 0 | 0 | 1 | -90 | 90 | 0.053583 | 0.013506 | -0.05358 | -0.013504
27 | 28 | 0.84 | 0.5376 | 1.4106e-09 | 0 | 0 | 0 | 0 | 0 | 1 | -90 | 90 | -0.11039 | -0.028038 | 0.1105 | 0.028109
41 | 42 | 0.16152 | 0.10337 | 2.7123e-10 | 0 | 0 | 0 | 0 | 0 | 1 | -90 | 90 | 0.0052727 | 0.0013215 | -0.0052726 | -0.0013215
21 | 22 | 1.1477 | 0.73453 | 1.9273e-09 | 0 | 0 | 0 | 0 | 0 | 1 | -90 | 90 | 0.13811 | 0.035198 | -0.13787 | -0.035046
22 | 24 | 0.095568 | 0.061163 | 1.6048e-10 | 0 | 0 | 0 | 0 | 0 | 1 | -90 | 90 | 0.13349 | 0.033949 | -0.13348 | -0.033938
24 | 28 | 1.0092 | 0.64589 | 1.6947e-09 | 0 | 0 | 0 | 0 | 0 | 1 | -90 | 90 | 0.12682 | 0.03227 | -0.12665 | -0.032157
28 | 43 | 1.5006 | 0.96036 | 2.5199e-09 | 0 | 0 | 0 | 0 | 0 | 1 | -90 | 90 | 0.016145 | 0.0040479 | -0.01614 | -0.0040454
43 | 44 | 1.6115 | 1.0313 | 2.7061e-09 | 0 | 0 | 0 | 0 | 0 | 1 | -90 | 90 | 0.0083789 | 0.0021002 | -0.0083777 | -0.0020997
46 | 50 | 1.7384 | 1.1126 | 2.9193e-09 | 0 | 0 | 0 | 0 | 0 | 1 | -90 | 90 | 0.044931 | 0.011336 | -0.044892 | -0.011311
30 | 31 | 1.4245 | 0.91165 | 2.3921e-09 | 0 | 0 | 0 | 0 | 0 | 1 | -90 | 90 | 0.012554 | 0.0031469 | -0.012551 | -0.0031457
30 | 32 | 1.4472 | 0.92623 | 2.4303e-09 | 0 | 0 | 0 | 0 | 0 | 1 | -90 | 90 | -0.025355 | -0.0063552 | 0.025365 | 0.0063613
35 | 36 | 2.0666 | 1.3226 | 3.4704e-09 | 0 | 0 | 0 | 0 | 0 | 1 | -90 | 90 | -0.042097 | -0.010569 | 0.042138 | 0.010595
35 | 37 | 0.34531 | 0.221 | 5.7988e-10 | 0 | 0 | 0 | 0 | 0 | 1 | -90 | 90 | 0.035758 | 0.0089798 | -0.035753 | -0.0089767
36 | 38 | 1.0086 | 0.6455 | 1.6937e-09 | 0 | 0 | 0 | 0 | 0 | 1 | -90 | 90 | -0.042138 | -0.010594 | 0.042158 | 0.010607
37 | 39 | 0.85722 | 0.54862 | 1.4395e-09 | 0 | 0 | 0 | 0 | 0 | 1 | -90 | 90 | 0.035753 | 0.0089767 | -0.035741 | -0.008969
38 | 50 | 2.5285 | 1.6183 | 4.2461e-09 | 0 | 0 | 0 | 0 | 0 | 1 | -90 | 90 | -0.042158 | -0.010607 | 0.042208 | 0.010639
39 | 52 | 1.0319 | 0.66044 | 1.7329e-09 | 0 | 0 | 0 | 0 | 0 | 1 | -90 | 90 | 0.029418 | 0.0073841 | -0.029408 | -0.0073779
52 | 51 | 2.3827 | 1.5249 | 4.0012e-09 | 0 | 0 | 0 | 0 | 0 | 1 | -90 | 90 | 0.023039 | 0.0057816 | -0.023024 | -0.0057729
51 | 53 | 0.74931 | 0.47956 | 1.2583e-09 | 0 | 0 | 0 | 0 | 0 | 1 | -90 | 90 | 0.015029 | 0.003769 | -0.015028 | -0.0037679
55 | 54 | 1.24 | 0.79359 | 2.0823e-09 | 0 | 0 | 0 | 0 | 0 | 1 | -90 | 90 | -0.0074506 | -0.0018674 | 0.0074514 | 0.0018678
54 | 53 | 1.4788 | 0.94641 | 2.4833e-09 | 0 | 0 | 0 | 0 | 0 | 1 | -90 | 90 | -0.015024 | -0.0037657 | 0.015028 | 0.0037679