## bus_data
BUS_I | BUS_TYPE | Pd | Qd | Gs | Bs | area | Vm | Va | baseKV | zone | Vmax | Vmin
1 | 1 | 0.0046456 | 0.0011643 | 0 | 0 | 1 | 0.99578 | -0.081014 | 0.4 | 1 | 1.1 | 0.9
2 | 1 | 0.0051908 | 0.0013009 | 0 | 0 | 1 | 0.99464 | -0.10291 | 0.4 | 1 | 1.1 | 0.9
3 | 1 | 0 | 0 | 0 | 0 | 1 | 0.99645 | -0.067968 | 0.4 | 1 | 1.1 | 0.9
4 | 1 | 0.0040884 | 0.0010246 | 0 | 0 | 1 | 0.99429 | -0.10967 | 0.4 | 1 | 1.1 | 0.9
5 | 1 | 0.0013657 | 0.00034228 | 0 | 0 | 1 | 0.99624 | -0.072106 | 0.4 | 1 | 1.1 | 0.9
6 | 1 | 0.0031327 | 0.00078513 | 0 | 0 | 1 | 0.99688 | -0.059797 | 0.4 | 1 | 1.1 | 0.9
62 | 1 | 0.0028923 | 0.00072488 | 0 | 0 | 1 | 0.99379 | -0.11925 | 0.4 | 1 | 1.1 | 0.9
35 | 1 | 0.0071225 | 0.0017851 | 0 | 0 | 1 | 0.9962 | -0.07294 | 0.4 | 1 | 1.1 | 0.9
50 | 1 | 0.0021386 | 0.00053598 | 0 | 0 | 1 | 0.99813 | -0.035742 | 0.4 | 1 | 1.1 | 0.9
63 | 1 | 0.0016585 | 0.00041566 | 0 | 0 | 1 | 0.99323 | -0.12999 | 0.4 | 1 | 1.1 | 0.9
36 | 1 | 0.0080732 | 0.0020233 | 0 | 0 | 1 | 0.99588 | -0.079081 | 0.4 | 1 | 1.1 | 0.9
51 | 1 | 0.0015841 | 0.00039701 | 0 | 0 | 1 | 0.99824 | -0.033658 | 0.4 | 1 | 1.1 | 0.9
7 | 1 | 0.001219 | 0.0003055 | 0 | 0 | 1 | 0.99557 | -0.084719 | 0.4 | 1 | 1.1 | 0.9
8 | 1 | 0 | 0 | 0 | 0 | 1 | 0.99559 | -0.084238 | 0.4 | 1 | 1.1 | 0.9
9 | 1 | 0.0013552 | 0.00033964 | 0 | 0 | 1 | 0.99555 | -0.085103 | 0.4 | 1 | 1.1 | 0.9
10 | 1 | 0 | 0 | 0 | 0 | 1 | 0.99418 | -0.11125 | 0.4 | 1 | 1.1 | 0.9
11 | 1 | 0 | 0 | 0 | 0 | 1 | 0.99727 | -0.052175 | 0.4 | 1 | 1.1 | 0.9
69 | 1 | 0 | 0 | 0 | 0 | 1 | 0.99417 | -0.11157 | 0.4 | 1 | 1.1 | 0.9
39 | 1 | 0 | 0 | 0 | 0 | 1 | 0.99247 | -0.14418 | 0.4 | 1 | 1.1 | 0.9
67 | 1 | 0.0023878 | 0.00059845 | 0 | 0 | 1 | 0.9941 | -0.11296 | 0.4 | 1 | 1.1 | 0.9
72 | 1 | 0.0014726 | 0.00036907 | 0 | 0 | 1 | 0.9972 | -0.053367 | 0.4 | 1 | 1.1 | 0.9
71 | 1 | 0.0050152 | 0.0012569 | 0 | 0 | 1 | 0.99835 | -0.031468 | 0.4 | 1 | 1.1 | 0.9
70 | 1 | 0.0022442 | 0.00056245 | 0 | 0 | 1 | 0.99415 | -0.11185 | 0.4 | 1 | 1.1 | 0.9
41 | 1 | 0.00056844 | 0.00014246 | 0 | 0 | 1 | 0.99124 | -0.16802 | 0.4 | 1 | 1.1 | 0.9
38 | 1 | 0.0025266 | 0.00063322 | 0 | 0 | 1 | 0.9924 | -0.14554 | 0.4 | 1 | 1.1 | 0.9
68 | 1 | 0.0017603 | 0.00044118 | 0 | 0 | 1 | 0.99409 | -0.11311 | 0.4 | 1 | 1.1 | 0.9
55 | 1 | 0.0014728 | 0.00036912 | 0 | 0 | 1 | 0.99966 | -0.0065077 | 0.4 | 1 | 1.1 | 0.9
12 | 1 | 0.0018913 | 0.000474 | 0 | 0 | 1 | 0.98716 | -0.24726 | 0.4 | 1 | 1.1 | 0.9
13 | 1 | 0.0022236 | 0.0005573 | 0 | 0 | 1 | 0.98695 | -0.2512 | 0.4 | 1 | 1.1 | 0.9
14 | 1 | 0 | 0 | 0 | 0 | 1 | 0.98738 | -0.24298 | 0.4 | 1 | 1.1 | 0.9
15 | 1 | 0.0049093 | 0.0012304 | 0 | 0 | 1 | 0.98687 | -0.25282 | 0.4 | 1 | 1.1 | 0.9
16 | 1 | 0 | 0 | 0 | 0 | 1 | 0.98737 | -0.243 | 0.4 | 1 | 1.1 | 0.9
17 | 1 | 0.0023702 | 0.00059403 | 0 | 0 | 1 | 0.98759 | -0.23891 | 0.4 | 1 | 1.1 | 0.9
78 | 1 | 0.0042069 | 0.0010543 | 0 | 0 | 1 | 0.98733 | -0.24383 | 0.4 | 1 | 1.1 | 0.9
43 | 1 | 0.0018487 | 0.00046332 | 0 | 0 | 1 | 0.98795 | -0.2318 | 0.4 | 1 | 1.1 | 0.9
32 | 1 | 0.0022964 | 0.00057553 | 0 | 0 | 1 | 0.98797 | -0.23146 | 0.4 | 1 | 1.1 | 0.9
18 | 1 | 0.0032086 | 0.00080415 | 0 | 0 | 1 | 0.98669 | -0.25634 | 0.4 | 1 | 1.1 | 0.9
19 | 1 | 0 | 0 | 0 | 0 | 1 | 0.9868 | -0.25419 | 0.4 | 1 | 1.1 | 0.9
20 | 1 | 0 | 0 | 0 | 0 | 1 | 0.98667 | -0.2567 | 0.4 | 1 | 1.1 | 0.9
21 | 1 | 0 | 0 | 0 | 0 | 1 | 0.98675 | -0.25525 | 0.4 | 1 | 1.1 | 0.9
22 | 1 | 0.00051905 | 0.00013009 | 0 | 0 | 1 | 0.98691 | -0.25213 | 0.4 | 1 | 1.1 | 0.9
23 | 1 | 0 | 0 | 0 | 0 | 1 | 0.98666 | -0.25692 | 0.4 | 1 | 1.1 | 0.9
47 | 1 | 0 | 0 | 0 | 0 | 1 | 0.98656 | -0.2589 | 0.4 | 1 | 1.1 | 0.9
45 | 1 | 0.0017167 | 0.00043024 | 0 | 0 | 1 | 0.9867 | -0.25621 | 0.4 | 1 | 1.1 | 0.9
42 | 1 | 0 | 0 | 0 | 0 | 1 | 0.98741 | -0.24236 | 0.4 | 1 | 1.1 | 0.9
56 | 1 | 0.00071923 | 0.00018026 | 0 | 0 | 1 | 0.98665 | -0.25715 | 0.4 | 1 | 1.1 | 0.9
77 | 1 | 0.0039735 | 0.00099585 | 0 | 0 | 1 | 0.9864 | -0.26192 | 0.4 | 1 | 1.1 | 0.9
74 | 1 | 0 | 0 | 0 | 0 | 1 | 0.98649 | -0.26021 | 0.4 | 1 | 1.1 | 0.9
46 | 1 | 0.00068735 | 0.00017227 | 0 | 0 | 1 | 0.98668 | -0.25663 | 0.4 | 1 | 1.1 | 0.9
34 | 1 | 0.00095184 | 0.00023855 | 0 | 0 | 1 | 0.98773 | -0.23606 | 0.4 | 1 | 1.1 | 0.9
28 | 1 | 0 | 0 | 0 | 0 | 1 | 0.98988 | -0.19441 | 0.4 | 1 | 1.1 | 0.9
33 | 1 | 0.00057146 | 0.00014322 | 0 | 0 | 1 | 0.98929 | -0.20584 | 0.4 | 1 | 1.1 | 0.9
48 | 1 | 0 | 0 | 0 | 0 | 1 | 0.99114 | -0.16993 | 0.4 | 1 | 1.1 | 0.9
26 | 1 | 0 | 0 | 0 | 0 | 1 | 0.98955 | -0.20077 | 0.4 | 1 | 1.1 | 0.9
27 | 1 | 0.0016017 | 0.00040143 | 0 | 0 | 1 | 0.98941 | -0.20339 | 0.4 | 1 | 1.1 | 0.9
24 | 1 | 0.0026344 | 0.00066023 | 0 | 0 | 1 | 0.98953 | -0.20113 | 0.4 | 1 | 1.1 | 0.9
25 | 1 | 0.00061016 | 0.00015292 | 0 | 0 | 1 | 0.9895 | -0.20165 | 0.4 | 1 | 1.1 | 0.9
44 | 1 | 0.0019323 | 0.00048428 | 0 | 0 | 1 | 0.98941 | -0.20352 | 0.4 | 1 | 1.1 | 0.9
30 | 1 | 0 | 0 | 0 | 0 | 1 | 0.9887 | -0.2173 | 0.4 | 1 | 1.1 | 0.9
49 | 1 | 0.00056873 | 0.00014254 | 0 | 0 | 1 | 0.99114 | -0.17002 | 0.4 | 1 | 1.1 | 0.9
29 | 1 | 0.0007016 | 0.00017584 | 0 | 0 | 1 | 0.9885 | -0.22112 | 0.4 | 1 | 1.1 | 0.9
31 | 1 | 0 | 0 | 0 | 0 | 1 | 0.98819 | -0.22711 | 0.4 | 1 | 1.1 | 0.9
40 | 1 | 0.0018706 | 0.00046883 | 0 | 0 | 1 | 0.99238 | -0.14604 | 0.4 | 1 | 1.1 | 0.9
73 | 1 | 0.0017486 | 0.00043824 | 0 | 0 | 1 | 0.98646 | -0.26089 | 0.4 | 1 | 1.1 | 0.9
54 | 1 | 0.0016042 | 0.00040205 | 0 | 0 | 1 | 0.99831 | -0.032272 | 0.4 | 1 | 1.1 | 0.9
52 | 1 | 0.0052149 | 0.001307 | 0 | 0 | 1 | 0.99989 | -0.0020463 | 0.4 | 1 | 1.1 | 0.9
53 | 3 | 0.0023017 | 0.00057686 | 0 | 0 | 1 | 1 | 0 | 0.4 | 1 | 1.1 | 0.9
57 | 1 | 0.0020604 | 0.00051637 | 0 | 0 | 1 | 0.99067 | -0.17965 | 0.4 | 1 | 1.1 | 0.9
58 | 1 | 0 | 0 | 0 | 0 | 1 | 0.99136 | -0.16616 | 0.4 | 1 | 1.1 | 0.9
59 | 1 | 0 | 0 | 0 | 0 | 1 | 0.99011 | -0.19044 | 0.4 | 1 | 1.1 | 0.9
64 | 1 | 0 | 0 | 0 | 0 | 1 | 0.99252 | -0.14388 | 0.4 | 1 | 1.1 | 0.9
60 | 1 | 0.0019051 | 0.00047746 | 0 | 0 | 1 | 0.99006 | -0.19149 | 0.4 | 1 | 1.1 | 0.9
61 | 1 | 0 | 0 | 0 | 0 | 1 | 0.98999 | -0.19285 | 0.4 | 1 | 1.1 | 0.9
75 | 1 | 0 | 0 | 0 | 0 | 1 | 0.99105 | -0.17232 | 0.4 | 1 | 1.1 | 0.9
65 | 1 | 0.0018302 | 0.00045868 | 0 | 0 | 1 | 0.98977 | -0.19716 | 0.4 | 1 | 1.1 | 0.9
76 | 1 | 0.011191 | 0.0028046 | 0 | 0 | 1 | 0.99047 | -0.1836 | 0.4 | 1 | 1.1 | 0.9
66 | 1 | 0.0062794 | 0.0015738 | 0 | 0 | 1 | 0.98964 | -0.19956 | 0.4 | 1 | 1.1 | 0.9

## generator_data
GEN_BUS | PG | QG | QMAX | QMIN | VG | MBASE | GEN_STATUS | PMAX | PMIN
53 | 0.13902 | 0.035189 | 10 | -10 | 1 | 100 | 1 | 10 | 0

## branch_data
F_BUS | T_BUS | BR_R | BR_X | BR_B | RATE_A | RATE_B | RATE_C | TAP | SHIFT | BR_STATUS | ANGMIN | ANGMAX | P_in | Q_in | P_out | Q_out
1 | 2 | 2.6194 | 1.6764 | 4.3987e-09 | 0 | 0 | 0 | 0 | 0 | 1 | -90 | 90 | 0.037236 | 0.0093787 | -0.037197 | -0.0093542
1 | 3 | 1.3894 | 0.8892 | 2.3331e-09 | 0 | 0 | 0 | 0 | 0 | 1 | -90 | 90 | -0.041882 | -0.010543 | 0.041908 | 0.01056
2 | 4 | 0.93746 | 0.59997 | 1.5742e-09 | 0 | 0 | 0 | 0 | 0 | 1 | -90 | 90 | 0.032007 | 0.0080533 | -0.031996 | -0.0080468
3 | 5 | 1.1117 | 0.71148 | 1.8668e-09 | 0 | 0 | 0 | 0 | 0 | 1 | -90 | 90 | 0.016568 | 0.0041539 | -0.016564 | -0.004152
3 | 6 | 0.62375 | 0.3992 | 1.0474e-09 | 0 | 0 | 0 | 0 | 0 | 1 | -90 | 90 | -0.058476 | -0.014713 | 0.058499 | 0.014728
4 | 62 | 1.5255 | 0.9763 | 2.5617e-09 | 0 | 0 | 0 | 0 | 0 | 1 | -90 | 90 | 0.027908 | 0.0070222 | -0.027895 | -0.0070143
5 | 35 | 0.24392 | 0.15611 | 4.096e-10 | 0 | 0 | 0 | 0 | 0 | 1 | -90 | 90 | 0.015199 | 0.0038097 | -0.015198 | -0.0038094
6 | 50 | 1.7457 | 1.1172 | 2.9315e-09 | 0 | 0 | 0 | 0 | 0 | 1 | -90 | 90 | -0.061631 | -0.015513 | 0.061702 | 0.015558
62 | 63 | 1.9052 | 1.2193 | 3.1993e-09 | 0 | 0 | 0 | 0 | 0 | 1 | -90 | 90 | 0.025003 | 0.0062894 | -0.02499 | -0.0062815
35 | 36 | 3.3825 | 2.1648 | 5.6801e-09 | 0 | 0 | 0 | 0 | 0 | 1 | -90 | 90 | 0.0080755 | 0.0020243 | -0.0080732 | -0.0020233
50 | 51 | 0.1463 | 0.093634 | 2.4568e-10 | 0 | 0 | 0 | 0 | 0 | 1 | -90 | 90 | -0.063841 | -0.016094 | 0.063847 | 0.016098
63 | 64 | 2.6351 | 1.6865 | 4.425e-09 | 0 | 0 | 0 | 0 | 0 | 1 | -90 | 90 | 0.023331 | 0.0058658 | -0.023316 | -0.0058564
51 | 54 | 0.095028 | 0.060818 | 1.5958e-10 | 0 | 0 | 0 | 0 | 0 | 1 | -90 | 90 | -0.065431 | -0.016495 | 0.065436 | 0.016498
7 | 8 | 0.82931 | 0.53076 | 1.3926e-09 | 0 | 0 | 0 | 0 | 0 | 1 | -90 | 90 | -0.0025742 | -0.00064495 | 0.0025743 | 0.00064485
7 | 9 | 1.2606 | 0.80677 | 2.1169e-09 | 0 | 0 | 0 | 0 | 0 | 1 | -90 | 90 | 0.0013552 | 0.00033945 | -0.0013552 | -0.00033964
8 | 10 | 2.2494 | 1.4396 | 3.7773e-09 | 0 | 0 | 0 | 0 | 0 | 1 | -90 | 90 | 0.053586 | 0.013547 | -0.053516 | -0.013503
8 | 11 | 2.5545 | 1.6349 | 4.2897e-09 | 0 | 0 | 0 | 0 | 0 | 1 | -90 | 90 | -0.05616 | -0.014192 | 0.056246 | 0.014247
10 | 69 | 0.61766 | 0.3953 | 1.0372e-09 | 0 | 0 | 0 | 0 | 0 | 1 | -90 | 90 | 0.0022443 | 0.00056229 | -0.0022442 | -0.00056238
10 | 39 | 3.1058 | 1.9877 | 5.2155e-09 | 0 | 0 | 0 | 0 | 0 | 1 | -90 | 90 | 0.047124 | 0.011902 | -0.047049 | -0.011855
10 | 67 | 1.8256 | 1.1684 | 3.0657e-09 | 0 | 0 | 0 | 0 | 0 | 1 | -90 | 90 | 0.0041485 | 0.0010395 | -0.0041482 | -0.0010396
11 | 72 | 3.6064 | 2.3081 | 6.0561e-09 | 0 | 0 | 0 | 0 | 0 | 1 | -90 | 90 | 0.0014727 | 0.00036852 | -0.0014726 | -0.00036907
11 | 71 | 1.6118 | 1.0315 | 2.7066e-09 | 0 | 0 | 0 | 0 | 0 | 1 | -90 | 90 | -0.057719 | -0.014616 | 0.057777 | 0.014652
69 | 70 | 0.55586 | 0.35575 | 9.3344e-10 | 0 | 0 | 0 | 0 | 0 | 1 | -90 | 90 | 0.0022442 | 0.00056238 | -0.0022442 | -0.00056245
39 | 41 | 2.4743 | 1.5836 | 4.155e-09 | 0 | 0 | 0 | 0 | 0 | 1 | -90 | 90 | 0.042652 | 0.010753 | -0.042603 | -0.010722
39 | 38 | 1.3697 | 0.87663 | 2.3001e-09 | 0 | 0 | 0 | 0 | 0 | 1 | -90 | 90 | 0.0043976 | 0.0011018 | -0.0043973 | -0.0011019
67 | 68 | 0.36059 | 0.23078 | 6.0553e-10 | 0 | 0 | 0 | 0 | 0 | 1 | -90 | 90 | 0.0017604 | 0.00044113 | -0.0017603 | -0.00044118
71 | 55 | 1.7908 | 1.1461 | 3.0072e-09 | 0 | 0 | 0 | 0 | 0 | 1 | -90 | 90 | -0.062792 | -0.015909 | 0.062867 | 0.015957
41 | 48 | 0.20097 | 0.12862 | 3.3748e-10 | 0 | 0 | 0 | 0 | 0 | 1 | -90 | 90 | 0.042035 | 0.01058 | -0.042031 | -0.010577
38 | 40 | 1.1667 | 0.74672 | 1.9593e-09 | 0 | 0 | 0 | 0 | 0 | 1 | -90 | 90 | 0.0018707 | 0.00046866 | -0.0018706 | -0.00046883
55 | 53 | 0.45688 | 0.2924 | 7.6723e-10 | 0 | 0 | 0 | 0 | 0 | 1 | -90 | 90 | -0.06434 | -0.016326 | 0.06436 | 0.016339
12 | 13 | 2.4081 | 1.5412 | 4.0438e-09 | 0 | 0 | 0 | 0 | 0 | 1 | -90 | 90 | 0.0071346 | 0.0017881 | -0.0071332 | -0.0017877
12 | 14 | 2.0724 | 1.3263 | 3.4801e-09 | 0 | 0 | 0 | 0 | 0 | 1 | -90 | 90 | -0.0090258 | -0.0022621 | 0.0090277 | 0.002263
13 | 15 | 1.448 | 0.92673 | 2.4316e-09 | 0 | 0 | 0 | 0 | 0 | 1 | -90 | 90 | 0.0049096 | 0.0012304 | -0.0049092 | -0.0012304
14 | 16 | 0.020391 | 0.01305 | 3.4241e-11 | 0 | 0 | 0 | 0 | 0 | 1 | -90 | 90 | 0.004207 | 0.0010543 | -0.004207 | -0.0010543
14 | 17 | 1.3455 | 0.8611 | 2.2594e-09 | 0 | 0 | 0 | 0 | 0 | 1 | -90 | 90 | -0.013235 | -0.0033173 | 0.013237 | 0.0033187
16 | 78 | 0.86406 | 0.553 | 1.451e-09 | 0 | 0 | 0 | 0 | 0 | 1 | -90 | 90 | 0.004207 | 0.0010543 | -0.0042068 | -0.0010543
17 | 43 | 1.9913 | 1.2744 | 3.3439e-09 | 0 | 0 | 0 | 0 | 0 | 1 | -90 | 90 | -0.015607 | -0.0039127 | 0.015613 | 0.0039158
43 | 32 | 0.085298 | 0.054591 | 1.4324e-10 | 0 | 0 | 0 | 0 | 0 | 1 | -90 | 90 | -0.017461 | -0.0043791 | 0.017462 | 0.0043793
32 | 30 | 3.1396 | 2.0093 | 5.2722e-09 | 0 | 0 | 0 | 0 | 0 | 1 | -90 | 90 | -0.019758 | -0.0049548 | 0.019771 | 0.0049629
18 | 19 | 2.385 | 1.5264 | 4.0051e-09 | 0 | 0 | 0 | 0 | 0 | 1 | -90 | 90 | -0.0039278 | -0.00098363 | 0.0039282 | 0.0009835
18 | 20 | 2.1538 | 1.3784 | 3.6167e-09 | 0 | 0 | 0 | 0 | 0 | 1 | -90 | 90 | 0.00071925 | 0.00017948 | -0.00071924 | -0.00017982
19 | 21 | 0.56625 | 0.3624 | 9.5089e-10 | 0 | 0 | 0 | 0 | 0 | 1 | -90 | 90 | 0.0081284 | 0.0020354 | -0.008128 | -0.0020353
19 | 22 | 0.74808 | 0.47877 | 1.2562e-09 | 0 | 0 | 0 | 0 | 0 | 1 | -90 | 90 | -0.012057 | -0.0030189 | 0.012058 | 0.0030196
20 | 23 | 1.3686 | 0.8759 | 2.2982e-09 | 0 | 0 | 0 | 0 | 0 | 1 | -90 | 90 | 0.00071924 | 0.00017982 | -0.00071923 | -0.00018004
21 | 47 | 2.7817 | 1.7803 | 4.6713e-09 | 0 | 0 | 0 | 0 | 0 | 1 | -90 | 90 | 0.0057238 | 0.0014334 | -0.0057228 | -0.0014332
21 | 45 | 1.7462 | 1.1176 | 2.9323e-09 | 0 | 0 | 0 | 0 | 0 | 1 | -90 | 90 | 0.0024042 | 0.00060188 | -0.0024041 | -0.00060209
22 | 42 | 3.3902 | 2.1697 | 5.6931e-09 | 0 | 0 | 0 | 0 | 0 | 1 | -90 | 90 | -0.012577 | -0.0031497 | 0.012583 | 0.0031529
23 | 56 | 1.3518 | 0.86517 | 2.2701e-09 | 0 | 0 | 0 | 0 | 0 | 1 | -90 | 90 | 0.00071923 | 0.00018004 | -0.00071922 | -0.00018026
47 | 77 | 3.3123 | 2.1199 | 5.5622e-09 | 0 | 0 | 0 | 0 | 0 | 1 | -90 | 90 | 0.003974 | 0.00099568 | -0.0039735 | -0.00099585
47 | 74 | 3.2526 | 2.0816 | 5.462e-09 | 0 | 0 | 0 | 0 | 0 | 1 | -90 | 90 | 0.0017488 | 0.00043754 | -0.0017486 | -0.000438
45 | 46 | 2.6183 | 1.6757 | 4.3968e-09 | 0 | 0 | 0 | 0 | 0 | 1 | -90 | 90 | 0.00068736 | 0.00017185 | -0.00068735 | -0.00017227
42 | 34 | 2.1888 | 1.4009 | 3.6757e-09 | 0 | 0 | 0 | 0 | 0 | 1 | -90 | 90 | -0.012583 | -0.0031529 | 0.012586 | 0.0031549
74 | 73 | 1.7111 | 1.0951 | 2.8733e-09 | 0 | 0 | 0 | 0 | 0 | 1 | -90 | 90 | 0.0017486 | 0.000438 | -0.0017486 | -0.00043824
34 | 31 | 2.8935 | 1.8519 | 4.859e-09 | 0 | 0 | 0 | 0 | 0 | 1 | -90 | 90 | -0.013538 | -0.0033935 | 0.013544 | 0.0033967
28 | 33 | 1.4518 | 0.92912 | 2.4379e-09 | 0 | 0 | 0 | 0 | 0 | 1 | -90 | 90 | 0.034633 | 0.0087057 | -0.034614 | -0.0086939
28 | 48 | 2.6033 | 1.6661 | 4.3716e-09 | 0 | 0 | 0 | 0 | 0 | 1 | -90 | 90 | -0.041414 | -0.010404 | 0.041462 | 0.010435
28 | 26 | 4.1195 | 2.6365 | 6.9177e-09 | 0 | 0 | 0 | 0 | 0 | 1 | -90 | 90 | 0.0067811 | 0.0016986 | -0.006779 | -0.0016979
33 | 30 | 1.4776 | 0.94567 | 2.4813e-09 | 0 | 0 | 0 | 0 | 0 | 1 | -90 | 90 | 0.034042 | 0.0085507 | -0.034024 | -0.008539
48 | 49 | 0.63984 | 0.4095 | 1.0745e-09 | 0 | 0 | 0 | 0 | 0 | 1 | -90 | 90 | 0.00056874 | 0.00014243 | -0.00056873 | -0.00014254
26 | 27 | 3.2507 | 2.0805 | 5.4588e-09 | 0 | 0 | 0 | 0 | 0 | 1 | -90 | 90 | 0.0035345 | 0.00088542 | -0.003534 | -0.00088567
26 | 24 | 0.47723 | 0.30543 | 8.014e-10 | 0 | 0 | 0 | 0 | 0 | 1 | -90 | 90 | 0.0032446 | 0.0008125 | -0.0032445 | -0.00081255
27 | 44 | 0.28714 | 0.18377 | 4.8218e-10 | 0 | 0 | 0 | 0 | 0 | 1 | -90 | 90 | 0.0019323 | 0.00048424 | -0.0019323 | -0.00048428
24 | 25 | 3.7685 | 2.4118 | 6.3283e-09 | 0 | 0 | 0 | 0 | 0 | 1 | -90 | 90 | 0.00061018 | 0.00015231 | -0.00061016 | -0.00015292
30 | 29 | 1.1759 | 0.75257 | 1.9746e-09 | 0 | 0 | 0 | 0 | 0 | 1 | -90 | 90 | 0.014252 | 0.0035761 | -0.01425 | -0.0035747
29 | 31 | 1.9354 | 1.2386 | 3.25e-09 | 0 | 0 | 0 | 0 | 0 | 1 | -90 | 90 | 0.013548 | 0.0033988 | -0.013544 | -0.0033967
54 | 52 | 2.0249 | 1.2959 | 3.4003e-09 | 0 | 0 | 0 | 0 | 0 | 1 | -90 | 90 | -0.06704 | -0.0169 | 0.067137 | 0.016962
52 | 53 | 0.12737 | 0.081519 | 2.1389e-10 | 0 | 0 | 0 | 0 | 0 | 1 | -90 | 90 | -0.072352 | -0.018269 | 0.072359 | 0.018273
57 | 58 | 4.9145 | 3.1453 | 8.2528e-09 | 0 | 0 | 0 | 0 | 0 | 1 | -90 | 90 | -0.012084 | -0.0030297 | 0.012091 | 0.0030339
57 | 59 | 4.7323 | 3.0287 | 7.9469e-09 | 0 | 0 | 0 | 0 | 0 | 1 | -90 | 90 | 0.010023 | 0.0025133 | -0.010018 | -0.0025108
58 | 64 | 8.1338 | 5.2056 | 1.3659e-08 | 0 | 0 | 0 | 0 | 0 | 1 | -90 | 90 | -0.012091 | -0.0030339 | 0.012104 | 0.0030408
59 | 60 | 2.4247 | 1.5518 | 4.0717e-09 | 0 | 0 | 0 | 0 | 0 | 1 | -90 | 90 | 0.0019052 | 0.00047712 | -0.0019051 | -0.00047746
59 | 61 | 1.3106 | 0.8388 | 2.2009e-09 | 0 | 0 | 0 | 0 | 0 | 1 | -90 | 90 | 0.0081129 | 0.0020337 | -0.008112 | -0.0020333
64 | 75 | 11.2016 | 7.169 | 1.881e-08 | 0 | 0 | 0 | 0 | 0 | 1 | -90 | 90 | 0.011212 | 0.0028156 | -0.011197 | -0.0028077
61 | 65 | 2.3308 | 1.4917 | 3.9141e-09 | 0 | 0 | 0 | 0 | 0 | 1 | -90 | 90 | 0.008112 | 0.0020333 | -0.0081103 | -0.0020326
75 | 76 | 4.4345 | 2.8381 | 7.4468e-09 | 0 | 0 | 0 | 0 | 0 | 1 | -90 | 90 | 0.011197 | 0.0028077 | -0.011191 | -0.0028046
65 | 66 | 1.6782 | 1.0741 | 2.8182e-09 | 0 | 0 | 0 | 0 | 0 | 1 | -90 | 90 | 0.0062801 | 0.001574 | -0.0062794 | -0.0015738