## bus_data
BUS_I | BUS_TYPE | Pd | Qd | Gs | Bs | area | Vm | Va | baseKV | zone | Vmax | Vmin
129 | 1 | 0.0030052 | 0.00075318 | 0 | 0 | 1 | 0.99958 | -0.0081142 | 0.4 | 1 | 1.1 | 0.9
128 | 1 | 0.0057488 | 0.0014408 | 0 | 0 | 1 | 0.99952 | -0.0091755 | 0.4 | 1 | 1.1 | 0.9
130 | 3 | 0.0061938 | 0.0015523 | 0 | 0 | 1 | 1 | 0 | 0.4 | 1 | 1.1 | 0.9
131 | 1 | 0.0057748 | 0.0014473 | 0 | 0 | 1 | 0.99897 | -0.019827 | 0.4 | 1 | 1.1 | 0.9
135 | 1 | 0 | 0 | 0 | 0 | 1 | 0.99781 | -0.041989 | 0.4 | 1 | 1.1 | 0.9
132 | 1 | 0.034761 | 0.008712 | 0 | 0 | 1 | 0.99528 | -0.090767 | 0.4 | 1 | 1.1 | 0.9
133 | 1 | 0.007009 | 0.0017566 | 0 | 0 | 1 | 0.99609 | -0.07508 | 0.4 | 1 | 1.1 | 0.9
134 | 1 | 0.0067423 | 0.0016898 | 0 | 0 | 1 | 0.99653 | -0.066559 | 0.4 | 1 | 1.1 | 0.9
136 | 1 | 0.0039336 | 0.00098584 | 0 | 0 | 1 | 0.99687 | -0.060032 | 0.4 | 1 | 1.1 | 0.9
137 | 1 | 0.0040996 | 0.0010275 | 0 | 0 | 1 | 0.99662 | -0.064883 | 0.4 | 1 | 1.1 | 0.9
138 | 1 | 0.0041356 | 0.0010365 | 0 | 0 | 1 | 0.99641 | -0.069056 | 0.4 | 1 | 1.1 | 0.9
139 | 1 | 0.0029296 | 0.00073424 | 0 | 0 | 1 | 0.99626 | -0.071815 | 0.4 | 1 | 1.1 | 0.9
140 | 1 | 0.0038285 | 0.00095952 | 0 | 0 | 1 | 0.99612 | -0.074504 | 0.4 | 1 | 1.1 | 0.9
13 | 1 | 0 | 0 | 0 | 0 | 1 | 0.99715 | -0.05488 | 0.4 | 1 | 1.1 | 0.9
14 | 1 | 0.0056285 | 0.0014106 | 0 | 0 | 1 | 0.99701 | -0.057441 | 0.4 | 1 | 1.1 | 0.9
15 | 1 | 0.0094244 | 0.002362 | 0 | 0 | 1 | 0.9972 | -0.05385 | 0.4 | 1 | 1.1 | 0.9
96 | 1 | 0 | 0 | 0 | 0 | 1 | 0.99785 | -0.041272 | 0.4 | 1 | 1.1 | 0.9
97 | 1 | 0.0063959 | 0.001603 | 0 | 0 | 1 | 0.9985 | -0.028873 | 0.4 | 1 | 1.1 | 0.9
98 | 1 | 0.0081269 | 0.0020368 | 0 | 0 | 1 | 0.99746 | -0.048761 | 0.4 | 1 | 1.1 | 0.9
99 | 1 | 0.003184 | 0.00079799 | 0 | 0 | 1 | 0.99915 | -0.016411 | 0.4 | 1 | 1.1 | 0.9

## generator_data
GEN_BUS | PG | QG | QMAX | QMIN | VG | MBASE | GEN_STATUS | PMAX | PMIN
130 | 0.12126 | 0.030516 | 10 | -10 | 1 | 100 | 1 | 10 | 0

## branch_data
F_BUS | T_BUS | BR_R | BR_X | BR_B | RATE_A | RATE_B | RATE_C | TAP | SHIFT | BR_STATUS | ANGMIN | ANGMAX | P_in | Q_in | P_out | Q_out
129 | 128 | 0.12341 | 0.078981 | 2.0724e-10 | 0 | 0 | 0 | 0 | 0 | 1 | -90 | 90 | 0.038566 | 0.0096853 | -0.038564 | -0.009684
129 | 130 | 0.87559 | 0.56038 | 1.4704e-09 | 0 | 0 | 0 | 0 | 0 | 1 | -90 | 90 | -0.041571 | -0.010438 | 0.041587 | 0.010449
128 | 99 | 0.98843 | 0.6326 | 1.6598e-09 | 0 | 0 | 0 | 0 | 0 | 1 | -90 | 90 | 0.032815 | 0.0082432 | -0.032804 | -0.0082362
130 | 131 | 1.2124 | 0.77596 | 2.036e-09 | 0 | 0 | 0 | 0 | 0 | 1 | -90 | 90 | 0.073479 | 0.018515 | -0.073409 | -0.018471
131 | 135 | 1.4681 | 0.93961 | 2.4654e-09 | 0 | 0 | 0 | 0 | 0 | 1 | -90 | 90 | 0.067634 | 0.017023 | -0.067563 | -0.016978
135 | 136 | 4.2494 | 2.7196 | 7.1358e-09 | 0 | 0 | 0 | 0 | 0 | 1 | -90 | 90 | 0.01895 | 0.0047564 | -0.018934 | -0.0047467
135 | 134 | 2.2572 | 1.4446 | 3.7905e-09 | 0 | 0 | 0 | 0 | 0 | 1 | -90 | 90 | 0.048612 | 0.012221 | -0.048555 | -0.012185
132 | 133 | 2.0054 | 1.2834 | 3.3676e-09 | 0 | 0 | 0 | 0 | 0 | 1 | -90 | 90 | -0.034761 | -0.008712 | 0.034787 | 0.0087283
133 | 134 | 0.90767 | 0.58091 | 1.5242e-09 | 0 | 0 | 0 | 0 | 0 | 1 | -90 | 90 | -0.041796 | -0.010485 | 0.041813 | 0.010496
136 | 137 | 1.4405 | 0.92194 | 2.419e-09 | 0 | 0 | 0 | 0 | 0 | 1 | -90 | 90 | 0.015 | 0.0037608 | -0.014997 | -0.0037589
137 | 138 | 1.7046 | 1.091 | 2.8626e-09 | 0 | 0 | 0 | 0 | 0 | 1 | -90 | 90 | 0.010897 | 0.0027314 | -0.010895 | -0.0027303
138 | 139 | 1.8159 | 1.1621 | 3.0493e-09 | 0 | 0 | 0 | 0 | 0 | 1 | -90 | 90 | 0.0067596 | 0.0016938 | -0.0067587 | -0.0016936
139 | 140 | 3.1237 | 1.9991 | 5.2455e-09 | 0 | 0 | 0 | 0 | 0 | 1 | -90 | 90 | 0.003829 | 0.00095932 | -0.0038285 | -0.00095952
13 | 14 | 2.0278 | 1.2978 | 3.4052e-09 | 0 | 0 | 0 | 0 | 0 | 1 | -90 | 90 | 0.0056292 | 0.0014107 | -0.0056285 | -0.0014106
13 | 15 | 0.8155 | 0.52192 | 1.3695e-09 | 0 | 0 | 0 | 0 | 0 | 1 | -90 | 90 | -0.0056292 | -0.0014107 | 0.0056295 | 0.0014108
15 | 96 | 3.7265 | 2.385 | 6.2578e-09 | 0 | 0 | 0 | 0 | 0 | 1 | -90 | 90 | -0.015054 | -0.0037728 | 0.015063 | 0.0037779
96 | 97 | 2.3882 | 1.5284 | 4.0104e-09 | 0 | 0 | 0 | 0 | 0 | 1 | -90 | 90 | -0.023193 | -0.0058159 | 0.023206 | 0.0058243
96 | 98 | 4.1113 | 2.6312 | 6.9039e-09 | 0 | 0 | 0 | 0 | 0 | 1 | -90 | 90 | 0.0081298 | 0.002038 | -0.0081269 | -0.0020368
97 | 99 | 1.884 | 1.2057 | 3.1637e-09 | 0 | 0 | 0 | 0 | 0 | 1 | -90 | 90 | -0.029602 | -0.0074272 | 0.02962 | 0.0074382