## bus_data
BUS_I | BUS_TYPE | Pd | Qd | Gs | Bs | area | Vm | Va | baseKV | zone | Vmax | Vmin
1 | 1 | 0.0068987 | 0.001729 | 0 | 0 | 1 | 0.98464 | -0.29534 | 0.4 | 1 | 1.1 | 0.9
2 | 1 | 0 | 0 | 0 | 0 | 1 | 0.98503 | -0.28779 | 0.4 | 1 | 1.1 | 0.9
3 | 1 | 0 | 0 | 0 | 0 | 1 | 0.98692 | -0.25102 | 0.4 | 1 | 1.1 | 0.9
4 | 1 | 0.034176 | 0.0085653 | 0 | 0 | 1 | 0.98364 | -0.31488 | 0.4 | 1 | 1.1 | 0.9
59 | 1 | 0.0080309 | 0.0020127 | 0 | 0 | 1 | 0.9838 | -0.31186 | 0.4 | 1 | 1.1 | 0.9
58 | 1 | 0 | 0 | 0 | 0 | 1 | 0.9847 | -0.29424 | 0.4 | 1 | 1.1 | 0.9
45 | 1 | 0 | 0 | 0 | 0 | 1 | 0.98627 | -0.2637 | 0.4 | 1 | 1.1 | 0.9
52 | 1 | 0.0041639 | 0.0010436 | 0 | 0 | 1 | 0.98869 | -0.21669 | 0.4 | 1 | 1.1 | 0.9
44 | 1 | 0.0018713 | 0.000469 | 0 | 0 | 1 | 0.98614 | -0.26626 | 0.4 | 1 | 1.1 | 0.9
27 | 1 | 0.0020777 | 0.00052071 | 0 | 0 | 1 | 0.98969 | -0.19732 | 0.4 | 1 | 1.1 | 0.9
5 | 1 | 0.010428 | 0.0026134 | 0 | 0 | 1 | 0.9835 | -0.31768 | 0.4 | 1 | 1.1 | 0.9
6 | 1 | 0.0063668 | 0.0015957 | 0 | 0 | 1 | 0.98344 | -0.31881 | 0.4 | 1 | 1.1 | 0.9
7 | 1 | 0 | 0 | 0 | 0 | 1 | 0.98445 | -0.29917 | 0.4 | 1 | 1.1 | 0.9
29 | 1 | 0.0035612 | 0.00089253 | 0 | 0 | 1 | 0.98251 | -0.33702 | 0.4 | 1 | 1.1 | 0.9
9 | 1 | 0.0028657 | 0.00071821 | 0 | 0 | 1 | 0.98686 | -0.25227 | 0.4 | 1 | 1.1 | 0.9
8 | 1 | 0.011437 | 0.0028664 | 0 | 0 | 1 | 0.98581 | -0.27265 | 0.4 | 1 | 1.1 | 0.9
10 | 1 | 0 | 0 | 0 | 0 | 1 | 0.98589 | -0.27107 | 0.4 | 1 | 1.1 | 0.9
30 | 1 | 0.0029182 | 0.00073136 | 0 | 0 | 1 | 0.98231 | -0.34088 | 0.4 | 1 | 1.1 | 0.9
31 | 1 | 0 | 0 | 0 | 0 | 1 | 0.9825 | -0.33727 | 0.4 | 1 | 1.1 | 0.9
32 | 1 | 0 | 0 | 0 | 0 | 1 | 0.98218 | -0.3436 | 0.4 | 1 | 1.1 | 0.9
33 | 1 | 0.00078951 | 0.00019787 | 0 | 0 | 1 | 0.98249 | -0.33751 | 0.4 | 1 | 1.1 | 0.9
36 | 1 | 0 | 0 | 0 | 0 | 1 | 0.98191 | -0.34884 | 0.4 | 1 | 1.1 | 0.9
34 | 1 | 0.00088324 | 0.00022136 | 0 | 0 | 1 | 0.98187 | -0.34957 | 0.4 | 1 | 1.1 | 0.9
37 | 1 | 0.00079734 | 0.00019983 | 0 | 0 | 1 | 0.98188 | -0.34935 | 0.4 | 1 | 1.1 | 0.9
38 | 1 | 0.0010588 | 0.00026536 | 0 | 0 | 1 | 0.98188 | -0.34942 | 0.4 | 1 | 1.1 | 0.9
25 | 1 | 0 | 0 | 0 | 0 | 1 | 0.98754 | -0.23911 | 0.4 | 1 | 1.1 | 0.9
11 | 1 | 0.0053938 | 0.0013518 | 0 | 0 | 1 | 0.98625 | -0.26419 | 0.4 | 1 | 1.1 | 0.9
28 | 1 | 0.000591 | 0.00014812 | 0 | 0 | 1 | 0.9867 | -0.25544 | 0.4 | 1 | 1.1 | 0.9
23 | 1 | 0.00055838 | 0.00013994 | 0 | 0 | 1 | 0.98924 | -0.20601 | 0.4 | 1 | 1.1 | 0.9
53 | 1 | 0.00024986 | 6.2621e-05 | 0 | 0 | 1 | 0.99766 | -0.045069 | 0.4 | 1 | 1.1 | 0.9
16 | 1 | 0 | 0 | 0 | 0 | 1 | 0.99766 | -0.044903 | 0.4 | 1 | 1.1 | 0.9
13 | 1 | 0.062054 | 0.015552 | 0 | 0 | 1 | 0.99808 | -0.036977 | 0.4 | 1 | 1.1 | 0.9
14 | 1 | 0.00088411 | 0.00022158 | 0 | 0 | 1 | 0.99779 | -0.042549 | 0.4 | 1 | 1.1 | 0.9
15 | 1 | 0.004879 | 0.0012228 | 0 | 0 | 1 | 0.99843 | -0.030243 | 0.4 | 1 | 1.1 | 0.9
17 | 1 | 0.00076631 | 0.00019206 | 0 | 0 | 1 | 0.9994 | -0.011425 | 0.4 | 1 | 1.1 | 0.9
54 | 1 | 0.0017084 | 0.00042816 | 0 | 0 | 1 | 0.9931 | -0.133 | 0.4 | 1 | 1.1 | 0.9
22 | 3 | 0.052582 | 0.013178 | 0 | 0 | 1 | 1 | 0 | 0.4 | 1 | 1.1 | 0.9
39 | 1 | 0.0026774 | 0.00067102 | 0 | 0 | 1 | 0.99193 | -0.15568 | 0.4 | 1 | 1.1 | 0.9
40 | 1 | 0.0023962 | 0.00060055 | 0 | 0 | 1 | 0.992 | -0.15423 | 0.4 | 1 | 1.1 | 0.9
57 | 1 | 0.0016283 | 0.0004081 | 0 | 0 | 1 | 0.99286 | -0.13759 | 0.4 | 1 | 1.1 | 0.9
55 | 1 | 0 | 0 | 0 | 0 | 1 | 0.99292 | -0.1365 | 0.4 | 1 | 1.1 | 0.9
20 | 1 | 0.041127 | 0.010307 | 0 | 0 | 1 | 0.99866 | -0.025589 | 0.4 | 1 | 1.1 | 0.9
18 | 1 | 0.00080863 | 0.00020266 | 0 | 0 | 1 | 0.99823 | -0.033631 | 0.4 | 1 | 1.1 | 0.9
19 | 1 | 0.034918 | 0.0087513 | 0 | 0 | 1 | 0.99717 | -0.053904 | 0.4 | 1 | 1.1 | 0.9
21 | 1 | 0.0005785 | 0.00014499 | 0 | 0 | 1 | 0.99327 | -0.12854 | 0.4 | 1 | 1.1 | 0.9
24 | 1 | 0 | 0 | 0 | 0 | 1 | 0.99135 | -0.16538 | 0.4 | 1 | 1.1 | 0.9
26 | 1 | 0.0027314 | 0.00068456 | 0 | 0 | 1 | 0.99114 | -0.16939 | 0.4 | 1 | 1.1 | 0.9
49 | 1 | 0.0013496 | 0.00033824 | 0 | 0 | 1 | 0.99108 | -0.17062 | 0.4 | 1 | 1.1 | 0.9
47 | 1 | 0.0015752 | 0.00039478 | 0 | 0 | 1 | 0.99103 | -0.17153 | 0.4 | 1 | 1.1 | 0.9
41 | 1 | 0.00058375 | 0.0001463 | 0 | 0 | 1 | 0.98579 | -0.27296 | 0.4 | 1 | 1.1 | 0.9
42 | 1 | 0.00028315 | 7.0964e-05 | 0 | 0 | 1 | 0.9859 | -0.27081 | 0.4 | 1 | 1.1 | 0.9
46 | 1 | 0.001526 | 0.00038245 | 0 | 0 | 1 | 0.99085 | -0.17517 | 0.4 | 1 | 1.1 | 0.9
48 | 1 | 0 | 0 | 0 | 0 | 1 | 0.99076 | -0.17687 | 0.4 | 1 | 1.1 | 0.9
50 | 1 | 0.001497 | 0.00037518 | 0 | 0 | 1 | 0.99061 | -0.1797 | 0.4 | 1 | 1.1 | 0.9
51 | 1 | 0.0018678 | 0.00046812 | 0 | 0 | 1 | 0.99057 | -0.18046 | 0.4 | 1 | 1.1 | 0.9

## generator_data
GEN_BUS | PG | QG | QMAX | QMIN | VG | MBASE | GEN_STATUS | PMAX | PMIN
22 | 0.32548 | 0.082295 | 10 | -10 | 1 | 100 | 1 | 10 | 0

## branch_data
F_BUS | T_BUS | BR_R | BR_X | BR_B | RATE_A | RATE_B | RATE_C | TAP | SHIFT | BR_STATUS | ANGMIN | ANGMAX | P_in | Q_in | P_out | Q_out
1 | 2 | 4.7562 | 3.044 | 7.9869e-09 | 0 | 0 | 0 | 0 | 0 | 1 | -90 | 90 | -0.0068986 | -0.001729 | 0.0069011 | 0.0017298
2 | 3 | 3.901 | 2.4966 | 6.5509e-09 | 0 | 0 | 0 | 0 | 0 | 1 | -90 | 90 | -0.041121 | -0.010323 | 0.041193 | 0.010368
2 | 4 | 3.4419 | 2.2028 | 5.7799e-09 | 0 | 0 | 0 | 0 | 0 | 1 | -90 | 90 | 0.03422 | 0.0085931 | -0.034176 | -0.0085654
3 | 45 | 5.132 | 3.2845 | 8.6181e-09 | 0 | 0 | 0 | 0 | 0 | 1 | -90 | 90 | 0.010795 | 0.0027104 | -0.010788 | -0.002707
3 | 52 | 2.8952 | 1.8529 | 4.8619e-09 | 0 | 0 | 0 | 0 | 0 | 1 | -90 | 90 | -0.051988 | -0.013079 | 0.052073 | 0.013133
59 | 58 | 9.5209 | 6.0933 | 1.5988e-08 | 0 | 0 | 0 | 0 | 0 | 1 | -90 | 90 | -0.0080308 | -0.0020127 | 0.0080375 | 0.0020155
58 | 41 | 11.5209 | 7.3734 | 1.9347e-08 | 0 | 0 | 0 | 0 | 0 | 1 | -90 | 90 | -0.0080376 | -0.0020155 | 0.0080457 | 0.0020188
45 | 44 | 1.0373 | 0.66388 | 1.7419e-09 | 0 | 0 | 0 | 0 | 0 | 1 | -90 | 90 | 0.010788 | 0.002707 | -0.010787 | -0.0027064
52 | 27 | 1.5163 | 0.97044 | 2.5463e-09 | 0 | 0 | 0 | 0 | 0 | 1 | -90 | 90 | -0.056237 | -0.014177 | 0.05629 | 0.01421
44 | 42 | 2.2237 | 1.4231 | 3.7341e-09 | 0 | 0 | 0 | 0 | 0 | 1 | -90 | 90 | 0.0089154 | 0.0022374 | -0.0089135 | -0.0022365
27 | 24 | 2.4174 | 1.5471 | 4.0595e-09 | 0 | 0 | 0 | 0 | 0 | 1 | -90 | 90 | -0.058367 | -0.01473 | 0.058457 | 0.014787
5 | 6 | 0.29983 | 0.19189 | 5.0349e-10 | 0 | 0 | 0 | 0 | 0 | 1 | -90 | 90 | 0.016387 | 0.0041065 | -0.016386 | -0.0041059
5 | 7 | 2.9943 | 1.9164 | 5.0283e-09 | 0 | 0 | 0 | 0 | 0 | 1 | -90 | 90 | -0.026814 | -0.0067199 | 0.026838 | 0.0067345
6 | 29 | 7.8738 | 5.0392 | 1.3222e-08 | 0 | 0 | 0 | 0 | 0 | 1 | -90 | 90 | 0.010019 | 0.0025103 | -0.01001 | -0.002506
7 | 9 | 7.6164 | 4.8745 | 1.279e-08 | 0 | 0 | 0 | 0 | 0 | 1 | -90 | 90 | -0.026838 | -0.0067345 | 0.026898 | 0.0067717
29 | 30 | 2.9411 | 1.8823 | 4.9389e-09 | 0 | 0 | 0 | 0 | 0 | 1 | -90 | 90 | 0.0056597 | 0.001416 | -0.0056586 | -0.0014158
29 | 31 | 1.3359 | 0.85495 | 2.2433e-09 | 0 | 0 | 0 | 0 | 0 | 1 | -90 | 90 | 0.00078953 | 0.00019746 | -0.00078952 | -0.00019767
9 | 25 | 1.9367 | 1.2395 | 3.2523e-09 | 0 | 0 | 0 | 0 | 0 | 1 | -90 | 90 | -0.029764 | -0.0074899 | 0.029782 | 0.0075016
8 | 10 | 0.59859 | 0.3831 | 1.0052e-09 | 0 | 0 | 0 | 0 | 0 | 1 | -90 | 90 | -0.011437 | -0.0028664 | 0.011438 | 0.0028668
10 | 11 | 2.6227 | 1.6785 | 4.4042e-09 | 0 | 0 | 0 | 0 | 0 | 1 | -90 | 90 | -0.011438 | -0.0028668 | 0.011442 | 0.0028688
30 | 32 | 4.2916 | 2.7466 | 7.2068e-09 | 0 | 0 | 0 | 0 | 0 | 1 | -90 | 90 | 0.0027405 | 0.00068443 | -0.0027401 | -0.0006849
31 | 33 | 1.2958 | 0.8293 | 2.176e-09 | 0 | 0 | 0 | 0 | 0 | 1 | -90 | 90 | 0.00078952 | 0.00019767 | -0.00078951 | -0.00019787
32 | 36 | 8.2479 | 5.2786 | 1.385e-08 | 0 | 0 | 0 | 0 | 0 | 1 | -90 | 90 | 0.0027401 | 0.0006849 | -0.0027395 | -0.0006858
36 | 37 | 1.1974 | 0.76632 | 2.0107e-09 | 0 | 0 | 0 | 0 | 0 | 1 | -90 | 90 | 0.0018562 | 0.000465 | -0.0018561 | -0.00046516
36 | 34 | 3.5812 | 2.292 | 6.0138e-09 | 0 | 0 | 0 | 0 | 0 | 1 | -90 | 90 | 0.00088327 | 0.0002208 | -0.00088324 | -0.00022136
37 | 38 | 0.27702 | 0.17729 | 4.6519e-10 | 0 | 0 | 0 | 0 | 0 | 1 | -90 | 90 | 0.0010588 | 0.00026533 | -0.0010588 | -0.00026537
25 | 28 | 4.094 | 2.6201 | 6.8749e-09 | 0 | 0 | 0 | 0 | 0 | 1 | -90 | 90 | 0.017447 | 0.0043809 | -0.017433 | -0.0043729
25 | 23 | 3.076 | 1.9686 | 5.1655e-09 | 0 | 0 | 0 | 0 | 0 | 1 | -90 | 90 | -0.047229 | -0.011882 | 0.047304 | 0.01193
11 | 28 | 2.2677 | 1.4513 | 3.8081e-09 | 0 | 0 | 0 | 0 | 0 | 1 | -90 | 90 | -0.016835 | -0.0042206 | 0.016842 | 0.0042248
23 | 24 | 3.7467 | 2.3979 | 6.2916e-09 | 0 | 0 | 0 | 0 | 0 | 1 | -90 | 90 | -0.047863 | -0.01207 | 0.047956 | 0.012129
53 | 16 | 2.967 | 1.8989 | 4.9823e-09 | 0 | 0 | 0 | 0 | 0 | 1 | -90 | 90 | -0.00024986 | -6.2621e-05 | 0.00024986 | 6.2127e-05
16 | 54 | 46.4165 | 29.7066 | 7.7946e-08 | 0 | 0 | 0 | 0 | 0 | 1 | -90 | 90 | 0.0084514 | 0.0021231 | -0.008416 | -0.0021082
16 | 14 | 1.2085 | 0.77345 | 2.0294e-09 | 0 | 0 | 0 | 0 | 0 | 1 | -90 | 90 | -0.0087013 | -0.0021852 | 0.0087023 | 0.0021857
13 | 14 | 2.5977 | 1.6625 | 4.3623e-09 | 0 | 0 | 0 | 0 | 0 | 1 | -90 | 90 | 0.009589 | 0.0024084 | -0.0095864 | -0.0024073
13 | 15 | 0.41991 | 0.26874 | 7.0515e-10 | 0 | 0 | 0 | 0 | 0 | 1 | -90 | 90 | -0.071643 | -0.017961 | 0.071666 | 0.017975
15 | 17 | 1.1001 | 0.70405 | 1.8473e-09 | 0 | 0 | 0 | 0 | 0 | 1 | -90 | 90 | -0.076545 | -0.019198 | 0.076614 | 0.019242
17 | 22 | 0.66233 | 0.42389 | 1.1122e-09 | 0 | 0 | 0 | 0 | 0 | 1 | -90 | 90 | -0.07738 | -0.019434 | 0.077422 | 0.019461
54 | 55 | 2.3072 | 1.4766 | 3.8745e-09 | 0 | 0 | 0 | 0 | 0 | 1 | -90 | 90 | 0.0067076 | 0.00168 | -0.0067065 | -0.0016797
22 | 20 | 0.59114 | 0.37833 | 1.9854e-09 | 0 | 0 | 0 | 0 | 0 | 1 | -90 | 90 | 0.19548 | 0.049656 | -0.19524 | -0.049503
39 | 40 | 2.3948 | 1.5327 | 4.0215e-09 | 0 | 0 | 0 | 0 | 0 | 1 | -90 | 90 | -0.0026774 | -0.00067102 | 0.0026776 | 0.00067075
40 | 57 | 14.4594 | 9.254 | 2.4281e-08 | 0 | 0 | 0 | 0 | 0 | 1 | -90 | 90 | -0.0050738 | -0.0012713 | 0.0050778 | 0.0012715
57 | 55 | 0.72141 | 0.4617 | 1.2114e-09 | 0 | 0 | 0 | 0 | 0 | 1 | -90 | 90 | -0.0067062 | -0.0016796 | 0.0067065 | 0.0016797
20 | 18 | 0.23543 | 0.15067 | 7.907e-10 | 0 | 0 | 0 | 0 | 0 | 1 | -90 | 90 | 0.15411 | 0.039195 | -0.15405 | -0.039157
18 | 19 | 0.59577 | 0.38129 | 2.0009e-09 | 0 | 0 | 0 | 0 | 0 | 1 | -90 | 90 | 0.15324 | 0.038955 | -0.15309 | -0.038859
19 | 21 | 2.8342 | 1.8139 | 4.7594e-09 | 0 | 0 | 0 | 0 | 0 | 1 | -90 | 90 | 0.11817 | 0.030108 | -0.11775 | -0.029837
21 | 24 | 1.3977 | 0.89451 | 2.3471e-09 | 0 | 0 | 0 | 0 | 0 | 1 | -90 | 90 | 0.11717 | 0.029692 | -0.11696 | -0.02956
24 | 26 | 1.6744 | 1.0716 | 2.8117e-09 | 0 | 0 | 0 | 0 | 0 | 1 | -90 | 90 | 0.010551 | 0.0026439 | -0.010549 | -0.0026428
26 | 49 | 0.69446 | 0.44445 | 1.1662e-09 | 0 | 0 | 0 | 0 | 0 | 1 | -90 | 90 | 0.007818 | 0.0019583 | -0.0078175 | -0.0019581
49 | 47 | 0.61569 | 0.39404 | 1.0339e-09 | 0 | 0 | 0 | 0 | 0 | 1 | -90 | 90 | 0.0064679 | 0.0016199 | -0.0064676 | -0.0016198
47 | 46 | 3.2695 | 2.0925 | 5.4904e-09 | 0 | 0 | 0 | 0 | 0 | 1 | -90 | 90 | 0.0048924 | 0.001225 | -0.0048916 | -0.001225
41 | 42 | 1.0871 | 0.69577 | 1.8256e-09 | 0 | 0 | 0 | 0 | 0 | 1 | -90 | 90 | -0.0086295 | -0.0021651 | 0.0086303 | 0.0021655
46 | 48 | 2.2267 | 1.4251 | 3.7392e-09 | 0 | 0 | 0 | 0 | 0 | 1 | -90 | 90 | 0.0033656 | 0.00084255 | -0.0033653 | -0.00084274
48 | 50 | 3.703 | 2.3699 | 6.2184e-09 | 0 | 0 | 0 | 0 | 0 | 1 | -90 | 90 | 0.0033653 | 0.00084274 | -0.0033649 | -0.00084306
50 | 51 | 1.783 | 1.1411 | 2.9941e-09 | 0 | 0 | 0 | 0 | 0 | 1 | -90 | 90 | 0.0018679 | 0.00046787 | -0.0018678 | -0.00046813