## bus_data
BUS_I | BUS_TYPE | Pd | Qd | Gs | Bs | area | Vm | Va | baseKV | zone | Vmax | Vmin
1 | 1 | 0.018676 | 0.0046806 | 0 | 0 | 1 | 0.99697 | -0.057517 | 0.4 | 1 | 1.1 | 0.9
2 | 1 | 0.053945 | 0.01352 | 0 | 0 | 1 | 0.99314 | -0.13079 | 0.4 | 1 | 1.1 | 0.9
3 | 3 | 0.027927 | 0.0069991 | 0 | 0 | 1 | 1 | 0 | 0.4 | 1 | 1.1 | 0.9
4 | 1 | 0 | 0 | 0 | 0 | 1 | 0.98747 | -0.24002 | 0.4 | 1 | 1.1 | 0.9
5 | 1 | 0.043746 | 0.010964 | 0 | 0 | 1 | 0.998 | -0.038242 | 0.4 | 1 | 1.1 | 0.9
7 | 1 | 0 | 0 | 0 | 0 | 1 | 0.98716 | -0.24593 | 0.4 | 1 | 1.1 | 0.9
6 | 1 | 0.0043634 | 0.0010936 | 0 | 0 | 1 | 0.98732 | -0.24289 | 0.4 | 1 | 1.1 | 0.9
11 | 1 | 0 | 0 | 0 | 0 | 1 | 0.99728 | -0.052201 | 0.4 | 1 | 1.1 | 0.9
24 | 1 | 0 | 0 | 0 | 0 | 1 | 0.98698 | -0.24942 | 0.4 | 1 | 1.1 | 0.9
22 | 1 | 0.047854 | 0.011993 | 0 | 0 | 1 | 0.98574 | -0.27357 | 0.4 | 1 | 1.1 | 0.9
15 | 1 | 0.0035689 | 0.00089445 | 0 | 0 | 1 | 0.99683 | -0.060696 | 0.4 | 1 | 1.1 | 0.9
9 | 1 | 0 | 0 | 0 | 0 | 1 | 0.99696 | -0.058339 | 0.4 | 1 | 1.1 | 0.9
28 | 1 | 0 | 0 | 0 | 0 | 1 | 0.98644 | -0.26008 | 0.4 | 1 | 1.1 | 0.9
29 | 1 | 0.01549 | 0.0038821 | 0 | 0 | 1 | 0.98675 | -0.25405 | 0.4 | 1 | 1.1 | 0.9
23 | 1 | 0.026834 | 0.0067251 | 0 | 0 | 1 | 0.98493 | -0.28927 | 0.4 | 1 | 1.1 | 0.9
8 | 1 | 0.015986 | 0.0040066 | 0 | 0 | 1 | 0.99682 | -0.060938 | 0.4 | 1 | 1.1 | 0.9
14 | 1 | 0.01448 | 0.0036291 | 0 | 0 | 1 | 0.99521 | -0.091979 | 0.4 | 1 | 1.1 | 0.9
19 | 1 | 0.074751 | 0.018734 | 0 | 0 | 1 | 0.97968 | -0.39185 | 0.4 | 1 | 1.1 | 0.9
20 | 1 | 0 | 0 | 0 | 0 | 1 | 0.98185 | -0.34926 | 0.4 | 1 | 1.1 | 0.9
16 | 1 | 0 | 0 | 0 | 0 | 1 | 0.99391 | -0.11687 | 0.4 | 1 | 1.1 | 0.9
17 | 1 | 0.013437 | 0.0033677 | 0 | 0 | 1 | 0.99376 | -0.1198 | 0.4 | 1 | 1.1 | 0.9
18 | 1 | 0 | 0 | 0 | 0 | 1 | 0.9931 | -0.13263 | 0.4 | 1 | 1.1 | 0.9
31 | 1 | 0 | 0 | 0 | 0 | 1 | 0.99208 | -0.15238 | 0.4 | 1 | 1.1 | 0.9
39 | 1 | 0.015524 | 0.0038907 | 0 | 0 | 1 | 0.99294 | -0.13567 | 0.4 | 1 | 1.1 | 0.9
33 | 1 | 0.008976 | 0.0022496 | 0 | 0 | 1 | 0.99201 | -0.15368 | 0.4 | 1 | 1.1 | 0.9
30 | 1 | 0.019142 | 0.0047973 | 0 | 0 | 1 | 0.99174 | -0.15901 | 0.4 | 1 | 1.1 | 0.9
21 | 1 | 0 | 0 | 0 | 0 | 1 | 0.98335 | -0.31999 | 0.4 | 1 | 1.1 | 0.9
26 | 1 | 0.011781 | 0.0029526 | 0 | 0 | 1 | 0.98602 | -0.2682 | 0.4 | 1 | 1.1 | 0.9
25 | 1 | 0.017447 | 0.0043727 | 0 | 0 | 1 | 0.98553 | -0.27782 | 0.4 | 1 | 1.1 | 0.9
32 | 1 | 0 | 0 | 0 | 0 | 1 | 0.99158 | -0.16209 | 0.4 | 1 | 1.1 | 0.9
34 | 1 | 0 | 0 | 0 | 0 | 1 | 0.99146 | -0.16431 | 0.4 | 1 | 1.1 | 0.9
36 | 1 | 0.010673 | 0.0026749 | 0 | 0 | 1 | 0.99071 | -0.17897 | 0.4 | 1 | 1.1 | 0.9
35 | 1 | 0.010676 | 0.0026757 | 0 | 0 | 1 | 0.99047 | -0.18354 | 0.4 | 1 | 1.1 | 0.9

## generator_data
GEN_BUS | PG | QG | QMAX | QMIN | VG | MBASE | GEN_STATUS | PMAX | PMIN
3 | 0.4595 | 0.1168 | 10 | -10 | 1 | 100 | 1 | 10 | 0

## branch_data
F_BUS | T_BUS | BR_R | BR_X | BR_B | RATE_A | RATE_B | RATE_C | TAP | SHIFT | BR_STATUS | ANGMIN | ANGMAX | P_in | Q_in | P_out | Q_out
1 | 2 | 1.2881 | 0.82436 | 4.326e-09 | 0 | 0 | 0 | 0 | 0 | 1 | -90 | 90 | 0.25515 | 0.06499 | -0.25425 | -0.064415
1 | 3 | 0.94792 | 0.60667 | 3.1836e-09 | 0 | 0 | 0 | 0 | 0 | 1 | -90 | 90 | -0.27383 | -0.06967 | 0.27459 | 0.070157
2 | 4 | 2.4186 | 1.5479 | 8.1231e-09 | 0 | 0 | 0 | 0 | 0 | 1 | -90 | 90 | 0.20031 | 0.050896 | -0.19926 | -0.050226
3 | 5 | 1.0951 | 0.70085 | 3.6779e-09 | 0 | 0 | 0 | 0 | 0 | 1 | -90 | 90 | 0.15699 | 0.039644 | -0.1567 | -0.039461
4 | 7 | 0.13285 | 0.085025 | 4.4619e-10 | 0 | 0 | 0 | 0 | 0 | 1 | -90 | 90 | 0.1949 | 0.049133 | -0.19484 | -0.049098
4 | 6 | 2.875 | 1.84 | 4.8279e-09 | 0 | 0 | 0 | 0 | 0 | 1 | -90 | 90 | 0.0043639 | 0.0010935 | -0.0043633 | -0.0010936
5 | 11 | 0.55368 | 0.35436 | 9.2978e-10 | 0 | 0 | 0 | 0 | 0 | 1 | -90 | 90 | 0.11295 | 0.028497 | -0.11288 | -0.028448
7 | 24 | 0.34148 | 0.21855 | 5.7344e-10 | 0 | 0 | 0 | 0 | 0 | 1 | -90 | 90 | 0.044763 | 0.011235 | -0.044756 | -0.011231
7 | 22 | 0.8069 | 0.51641 | 2.71e-09 | 0 | 0 | 0 | 0 | 0 | 1 | -90 | 90 | 0.15008 | 0.037863 | -0.14988 | -0.037736
11 | 15 | 0.39233 | 0.25109 | 6.5883e-10 | 0 | 0 | 0 | 0 | 0 | 1 | -90 | 90 | 0.096885 | 0.024438 | -0.096846 | -0.024413
11 | 9 | 1.7112 | 1.0952 | 2.8736e-09 | 0 | 0 | 0 | 0 | 0 | 1 | -90 | 90 | 0.015993 | 0.0040104 | -0.015988 | -0.0040077
24 | 28 | 1.5914 | 1.0185 | 2.6724e-09 | 0 | 0 | 0 | 0 | 0 | 1 | -90 | 90 | 0.029263 | 0.0073464 | -0.029248 | -0.0073372
24 | 29 | 1.3027 | 0.8337 | 2.1875e-09 | 0 | 0 | 0 | 0 | 0 | 1 | -90 | 90 | 0.015493 | 0.0038841 | -0.01549 | -0.0038821
22 | 23 | 0.67234 | 0.43029 | 1.129e-09 | 0 | 0 | 0 | 0 | 0 | 1 | -90 | 90 | 0.10203 | 0.025742 | -0.10195 | -0.025694
15 | 14 | 1.4972 | 0.95819 | 2.5141e-09 | 0 | 0 | 0 | 0 | 0 | 1 | -90 | 90 | 0.093277 | 0.023518 | -0.093137 | -0.023429
9 | 8 | 0.72405 | 0.46339 | 1.2159e-09 | 0 | 0 | 0 | 0 | 0 | 1 | -90 | 90 | 0.015988 | 0.0040077 | -0.015986 | -0.0040066
28 | 26 | 1.2108 | 0.77492 | 2.0333e-09 | 0 | 0 | 0 | 0 | 0 | 1 | -90 | 90 | 0.029248 | 0.0073372 | -0.029236 | -0.0073301
23 | 21 | 1.7842 | 1.1419 | 2.9962e-09 | 0 | 0 | 0 | 0 | 0 | 1 | -90 | 90 | 0.075117 | 0.018968 | -0.075007 | -0.018898
14 | 16 | 1.407 | 0.90051 | 2.3628e-09 | 0 | 0 | 0 | 0 | 0 | 1 | -90 | 90 | 0.078657 | 0.0198 | -0.078564 | -0.019741
19 | 20 | 2.4562 | 1.572 | 4.1246e-09 | 0 | 0 | 0 | 0 | 0 | 1 | -90 | 90 | -0.07475 | -0.018735 | 0.074902 | 0.018831
20 | 21 | 1.6948 | 1.0847 | 2.8461e-09 | 0 | 0 | 0 | 0 | 0 | 1 | -90 | 90 | -0.074902 | -0.018831 | 0.075007 | 0.018898
16 | 17 | 0.96719 | 0.619 | 1.6242e-09 | 0 | 0 | 0 | 0 | 0 | 1 | -90 | 90 | 0.013439 | 0.0033687 | -0.013437 | -0.0033677
16 | 18 | 1.0728 | 0.6866 | 1.8015e-09 | 0 | 0 | 0 | 0 | 0 | 1 | -90 | 90 | 0.065125 | 0.016372 | -0.065076 | -0.016341
18 | 31 | 1.763 | 1.1283 | 2.9606e-09 | 0 | 0 | 0 | 0 | 0 | 1 | -90 | 90 | 0.049549 | 0.012449 | -0.049503 | -0.012419
18 | 39 | 0.8654 | 0.55386 | 1.4532e-09 | 0 | 0 | 0 | 0 | 0 | 1 | -90 | 90 | 0.015526 | 0.003892 | -0.015524 | -0.0038907
31 | 33 | 0.64179 | 0.41075 | 1.0777e-09 | 0 | 0 | 0 | 0 | 0 | 1 | -90 | 90 | 0.0089766 | 0.0022499 | -0.008976 | -0.0022496
31 | 30 | 0.72174 | 0.46191 | 1.212e-09 | 0 | 0 | 0 | 0 | 0 | 1 | -90 | 90 | 0.040526 | 0.010169 | -0.040513 | -0.010161
30 | 32 | 0.63759 | 0.40805 | 1.0707e-09 | 0 | 0 | 0 | 0 | 0 | 1 | -90 | 90 | 0.021372 | 0.0053641 | -0.021368 | -0.0053622
26 | 25 | 2.4024 | 1.5376 | 4.0343e-09 | 0 | 0 | 0 | 0 | 0 | 1 | -90 | 90 | 0.017455 | 0.0043775 | -0.017447 | -0.0043728
32 | 34 | 0.45734 | 0.2927 | 7.68e-10 | 0 | 0 | 0 | 0 | 0 | 1 | -90 | 90 | 0.021368 | 0.0053622 | -0.021366 | -0.0053608
34 | 36 | 3.0232 | 1.9348 | 5.0767e-09 | 0 | 0 | 0 | 0 | 0 | 1 | -90 | 90 | 0.021366 | 0.0053608 | -0.021351 | -0.0053517
36 | 35 | 1.8837 | 1.2056 | 3.1632e-09 | 0 | 0 | 0 | 0 | 0 | 1 | -90 | 90 | 0.010678 | 0.0026769 | -0.010676 | -0.0026757