## bus_data
BUS_I | BUS_TYPE | Pd | Qd | Gs | Bs | area | Vm | Va | baseKV | zone | Vmax | Vmin
43 | 1 | 0.0086091 | 0.0021577 | 0 | 0 | 1 | 0.99911 | -0.016947 | 0.4 | 1 | 1.1 | 0.9
44 | 3 | 0.02648 | 0.0066365 | 0 | 0 | 1 | 1 | 0 | 0.4 | 1 | 1.1 | 0.9
45 | 1 | 0.00065781 | 0.00016486 | 0 | 0 | 1 | 0.99886 | -0.021819 | 0.4 | 1 | 1.1 | 0.9
46 | 1 | 0.0025947 | 0.0006503 | 0 | 0 | 1 | 0.99845 | -0.029691 | 0.4 | 1 | 1.1 | 0.9
47 | 1 | 0.0059198 | 0.0014837 | 0 | 0 | 1 | 0.99868 | -0.025225 | 0.4 | 1 | 1.1 | 0.9
48 | 1 | 0.0068948 | 0.001728 | 0 | 0 | 1 | 0.99844 | -0.029899 | 0.4 | 1 | 1.1 | 0.9
49 | 1 | 0.00059407 | 0.00014889 | 0 | 0 | 1 | 0.99817 | -0.035031 | 0.4 | 1 | 1.1 | 0.9
116 | 1 | 0.002528 | 0.00063357 | 0 | 0 | 1 | 0.99839 | -0.030855 | 0.4 | 1 | 1.1 | 0.9
84 | 1 | 0.002437 | 0.00061078 | 0 | 0 | 1 | 0.99697 | -0.057924 | 0.4 | 1 | 1.1 | 0.9
50 | 1 | 0.01496 | 0.0037493 | 0 | 0 | 1 | 0.99249 | -0.1443 | 0.4 | 1 | 1.1 | 0.9
51 | 1 | 0 | 0 | 0 | 0 | 1 | 0.99287 | -0.13692 | 0.4 | 1 | 1.1 | 0.9
52 | 1 | 0 | 0 | 0 | 0 | 1 | 0.99177 | -0.15822 | 0.4 | 1 | 1.1 | 0.9
53 | 1 | 0 | 0 | 0 | 0 | 1 | 0.994 | -0.11512 | 0.4 | 1 | 1.1 | 0.9
54 | 1 | 0 | 0 | 0 | 0 | 1 | 0.98999 | -0.19271 | 0.4 | 1 | 1.1 | 0.9
111 | 1 | 0.017343 | 0.0043465 | 0 | 0 | 1 | 0.99455 | -0.10465 | 0.4 | 1 | 1.1 | 0.9
108 | 1 | 0.0052164 | 0.0013073 | 0 | 0 | 1 | 0.99366 | -0.12178 | 0.4 | 1 | 1.1 | 0.9
55 | 1 | 0.0042243 | 0.0010587 | 0 | 0 | 1 | 0.98981 | -0.19612 | 0.4 | 1 | 1.1 | 0.9
56 | 1 | 0 | 0 | 0 | 0 | 1 | 0.98904 | -0.21109 | 0.4 | 1 | 1.1 | 0.9
57 | 1 | 0.0015117 | 0.00037887 | 0 | 0 | 1 | 0.98854 | -0.2209 | 0.4 | 1 | 1.1 | 0.9
58 | 1 | 0.0072444 | 0.0018156 | 0 | 0 | 1 | 0.989 | -0.21185 | 0.4 | 1 | 1.1 | 0.9
120 | 1 | 0 | 0 | 0 | 0 | 1 | 0.98841 | -0.22342 | 0.4 | 1 | 1.1 | 0.9
77 | 1 | 0.0024032 | 0.0006023 | 0 | 0 | 1 | 0.99305 | -0.13345 | 0.4 | 1 | 1.1 | 0.9
78 | 1 | 0.0077855 | 0.0019512 | 0 | 0 | 1 | 0.99234 | -0.14726 | 0.4 | 1 | 1.1 | 0.9
79 | 1 | 0.0028417 | 0.00071221 | 0 | 0 | 1 | 0.99305 | -0.13339 | 0.4 | 1 | 1.1 | 0.9
80 | 1 | 0.0064116 | 0.0016069 | 0 | 0 | 1 | 0.99136 | -0.16623 | 0.4 | 1 | 1.1 | 0.9
81 | 1 | 0.0083741 | 0.0020988 | 0 | 0 | 1 | 0.99366 | -0.12169 | 0.4 | 1 | 1.1 | 0.9
90 | 1 | 0 | 0 | 0 | 0 | 1 | 0.99091 | -0.1749 | 0.4 | 1 | 1.1 | 0.9
82 | 1 | 0.0033306 | 0.00083473 | 0 | 0 | 1 | 0.99421 | -0.11103 | 0.4 | 1 | 1.1 | 0.9
83 | 1 | 0.0029916 | 0.00074977 | 0 | 0 | 1 | 0.99451 | -0.10525 | 0.4 | 1 | 1.1 | 0.9
85 | 1 | 0.0025665 | 0.00064322 | 0 | 0 | 1 | 0.99684 | -0.06053 | 0.4 | 1 | 1.1 | 0.9
86 | 1 | 0.0023897 | 0.0005989 | 0 | 0 | 1 | 0.99673 | -0.06265 | 0.4 | 1 | 1.1 | 0.9
91 | 1 | 0.0039028 | 0.00097812 | 0 | 0 | 1 | 0.99658 | -0.065586 | 0.4 | 1 | 1.1 | 0.9
106 | 1 | 0.0071852 | 0.0018008 | 0 | 0 | 1 | 0.99045 | -0.18376 | 0.4 | 1 | 1.1 | 0.9
107 | 1 | 0.0018721 | 0.0004692 | 0 | 0 | 1 | 0.99083 | -0.1764 | 0.4 | 1 | 1.1 | 0.9
92 | 1 | 0.0038491 | 0.00096468 | 0 | 0 | 1 | 0.99651 | -0.066826 | 0.4 | 1 | 1.1 | 0.9
93 | 1 | 0.0033037 | 0.00082799 | 0 | 0 | 1 | 0.99646 | -0.067887 | 0.4 | 1 | 1.1 | 0.9
94 | 1 | 0.002522 | 0.00063206 | 0 | 0 | 1 | 0.99531 | -0.089921 | 0.4 | 1 | 1.1 | 0.9
95 | 1 | 0.014757 | 0.0036985 | 0 | 0 | 1 | 0.99557 | -0.085027 | 0.4 | 1 | 1.1 | 0.9
96 | 1 | 0.0025248 | 0.00063278 | 0 | 0 | 1 | 0.99525 | -0.091102 | 0.4 | 1 | 1.1 | 0.9
97 | 1 | 0.010196 | 0.0025552 | 0 | 0 | 1 | 0.99618 | -0.073214 | 0.4 | 1 | 1.1 | 0.9
98 | 1 | 0.0025238 | 0.00063253 | 0 | 0 | 1 | 0.99519 | -0.092246 | 0.4 | 1 | 1.1 | 0.9
118 | 1 | 0.0024865 | 0.00062318 | 0 | 0 | 1 | 0.99808 | -0.036658 | 0.4 | 1 | 1.1 | 0.9
99 | 1 | 0.0020689 | 0.00051851 | 0 | 0 | 1 | 0.98898 | -0.21239 | 0.4 | 1 | 1.1 | 0.9
100 | 1 | 0 | 0 | 0 | 0 | 1 | 0.98904 | -0.21111 | 0.4 | 1 | 1.1 | 0.9
101 | 1 | 0.0029286 | 0.00073398 | 0 | 0 | 1 | 0.98892 | -0.21342 | 0.4 | 1 | 1.1 | 0.9
102 | 1 | 0.0020807 | 0.00052148 | 0 | 0 | 1 | 0.9892 | -0.20803 | 0.4 | 1 | 1.1 | 0.9
103 | 1 | 0.0032023 | 0.00080258 | 0 | 0 | 1 | 0.98894 | -0.2131 | 0.4 | 1 | 1.1 | 0.9
121 | 1 | 0.00030513 | 7.6474e-05 | 0 | 0 | 1 | 0.98889 | -0.21403 | 0.4 | 1 | 1.1 | 0.9
104 | 1 | 0 | 0 | 0 | 0 | 1 | 0.9894 | -0.2042 | 0.4 | 1 | 1.1 | 0.9
114 | 1 | 0.0021616 | 0.00054174 | 0 | 0 | 1 | 0.98894 | -0.21311 | 0.4 | 1 | 1.1 | 0.9
105 | 1 | 0.0036225 | 0.00090789 | 0 | 0 | 1 | 0.98976 | -0.1972 | 0.4 | 1 | 1.1 | 0.9
112 | 1 | 0 | 0 | 0 | 0 | 1 | 0.98999 | -0.19276 | 0.4 | 1 | 1.1 | 0.9
115 | 1 | 0.0019689 | 0.00049346 | 0 | 0 | 1 | 0.99081 | -0.17676 | 0.4 | 1 | 1.1 | 0.9
109 | 1 | 0.0029328 | 0.00073504 | 0 | 0 | 1 | 0.99361 | -0.12279 | 0.4 | 1 | 1.1 | 0.9
110 | 1 | 0.0045454 | 0.0011392 | 0 | 0 | 1 | 0.99341 | -0.12652 | 0.4 | 1 | 1.1 | 0.9
117 | 1 | 0.0025262 | 0.00063312 | 0 | 0 | 1 | 0.99813 | -0.03587 | 0.4 | 1 | 1.1 | 0.9
119 | 1 | 0.01211 | 0.0030351 | 0 | 0 | 1 | 0.9883 | -0.22546 | 0.4 | 1 | 1.1 | 0.9

## generator_data
GEN_BUS | PG | QG | QMAX | QMIN | VG | MBASE | GEN_STATUS | PMAX | PMIN
44 | 0.24312 | 0.061401 | 10 | -10 | 1 | 100 | 1 | 10 | 0

## branch_data
F_BUS | T_BUS | BR_R | BR_X | BR_B | RATE_A | RATE_B | RATE_C | TAP | SHIFT | BR_STATUS | ANGMIN | ANGMAX | P_in | Q_in | P_out | Q_out
43 | 44 | 0.79239 | 0.50713 | 1.3306e-09 | 0 | 0 | 0 | 0 | 0 | 1 | -90 | 90 | -0.09624 | -0.024298 | 0.096318 | 0.024348
43 | 45 | 0.24999 | 0.15999 | 4.198e-10 | 0 | 0 | 0 | 0 | 0 | 1 | -90 | 90 | 0.087631 | 0.022141 | -0.087611 | -0.022128
44 | 46 | 1.1105 | 0.71073 | 1.8649e-09 | 0 | 0 | 0 | 0 | 0 | 1 | -90 | 90 | 0.12032 | 0.030416 | -0.12015 | -0.030307
45 | 47 | 0.17602 | 0.11265 | 2.9559e-10 | 0 | 0 | 0 | 0 | 0 | 1 | -90 | 90 | 0.086953 | 0.021963 | -0.086939 | -0.021954
46 | 48 | 0.007932 | 0.0050765 | 1.332e-11 | 0 | 0 | 0 | 0 | 0 | 1 | -90 | 90 | 0.11756 | 0.029656 | -0.11756 | -0.029656
47 | 49 | 0.54369 | 0.34796 | 9.1299e-10 | 0 | 0 | 0 | 0 | 0 | 1 | -90 | 90 | 0.081019 | 0.02047 | -0.080981 | -0.020446
48 | 116 | 0.038788 | 0.024824 | 6.5135e-11 | 0 | 0 | 0 | 0 | 0 | 1 | -90 | 90 | 0.11066 | 0.027928 | -0.11066 | -0.027924
49 | 84 | 1.2764 | 0.81691 | 2.1434e-09 | 0 | 0 | 0 | 0 | 0 | 1 | -90 | 90 | 0.080387 | 0.020297 | -0.080299 | -0.020241
116 | 117 | 0.20811 | 0.13319 | 3.4948e-10 | 0 | 0 | 0 | 0 | 0 | 1 | -90 | 90 | 0.10813 | 0.027291 | -0.1081 | -0.027274
84 | 85 | 0.72502 | 0.46401 | 1.2175e-09 | 0 | 0 | 0 | 0 | 0 | 1 | -90 | 90 | 0.016017 | 0.0040156 | -0.016015 | -0.0040145
84 | 83 | 3.417 | 2.1869 | 5.738e-09 | 0 | 0 | 0 | 0 | 0 | 1 | -90 | 90 | 0.061844 | 0.015614 | -0.061704 | -0.015525
50 | 51 | 0.81421 | 0.52109 | 1.3673e-09 | 0 | 0 | 0 | 0 | 0 | 1 | -90 | 90 | -0.040137 | -0.01009 | 0.040151 | 0.010099
50 | 52 | 2.4459 | 1.5654 | 4.1074e-09 | 0 | 0 | 0 | 0 | 0 | 1 | -90 | 90 | 0.025177 | 0.0063408 | -0.02516 | -0.0063304
51 | 53 | 2.4076 | 1.5409 | 4.043e-09 | 0 | 0 | 0 | 0 | 0 | 1 | -90 | 90 | -0.040151 | -0.010099 | 0.040193 | 0.010125
52 | 54 | 6.0488 | 3.8712 | 1.0158e-08 | 0 | 0 | 0 | 0 | 0 | 1 | -90 | 90 | 0.02516 | 0.0063305 | -0.025119 | -0.006305
53 | 111 | 0.87921 | 0.56269 | 1.4764e-09 | 0 | 0 | 0 | 0 | 0 | 1 | -90 | 90 | -0.052893 | -0.013309 | 0.052919 | 0.013326
53 | 108 | 2.3225 | 1.4864 | 3.9001e-09 | 0 | 0 | 0 | 0 | 0 | 1 | -90 | 90 | 0.0127 | 0.0031838 | -0.012696 | -0.0031816
54 | 55 | 0.5963 | 0.38163 | 1.0014e-09 | 0 | 0 | 0 | 0 | 0 | 1 | -90 | 90 | 0.025119 | 0.006305 | -0.025115 | -0.0063025
111 | 98 | 0.78499 | 0.5024 | 1.3182e-09 | 0 | 0 | 0 | 0 | 0 | 1 | -90 | 90 | -0.070262 | -0.017673 | 0.070304 | 0.017699
108 | 109 | 0.59798 | 0.38271 | 1.0042e-09 | 0 | 0 | 0 | 0 | 0 | 1 | -90 | 90 | 0.0074794 | 0.0018743 | -0.007479 | -0.0018741
55 | 56 | 3.1487 | 2.0152 | 5.2875e-09 | 0 | 0 | 0 | 0 | 0 | 1 | -90 | 90 | 0.020891 | 0.0052437 | -0.020876 | -0.0052347
56 | 57 | 3.1541 | 2.0187 | 5.2967e-09 | 0 | 0 | 0 | 0 | 0 | 1 | -90 | 90 | 0.013631 | 0.003419 | -0.013625 | -0.0034154
56 | 58 | 0.46 | 0.2944 | 7.7246e-10 | 0 | 0 | 0 | 0 | 0 | 1 | -90 | 90 | 0.0072447 | 0.0018157 | -0.0072444 | -0.0018156
57 | 120 | 0.91219 | 0.5838 | 1.5318e-09 | 0 | 0 | 0 | 0 | 0 | 1 | -90 | 90 | 0.012113 | 0.0030366 | -0.012112 | -0.0030358
120 | 119 | 0.73906 | 0.473 | 1.2411e-09 | 0 | 0 | 0 | 0 | 0 | 1 | -90 | 90 | 0.012112 | 0.0030358 | -0.01211 | -0.0030352
77 | 78 | 1.4668 | 0.93873 | 2.4631e-09 | 0 | 0 | 0 | 0 | 0 | 1 | -90 | 90 | 0.041692 | 0.010483 | -0.041665 | -0.010465
77 | 79 | 0.0059591 | 0.0038138 | 1.0007e-11 | 0 | 0 | 0 | 0 | 0 | 1 | -90 | 90 | -0.044096 | -0.011085 | 0.044096 | 0.011085
78 | 80 | 2.4726 | 1.5825 | 4.1522e-09 | 0 | 0 | 0 | 0 | 0 | 1 | -90 | 90 | 0.033879 | 0.0085141 | -0.033849 | -0.0084949
79 | 81 | 1.105 | 0.70719 | 1.8556e-09 | 0 | 0 | 0 | 0 | 0 | 1 | -90 | 90 | -0.046937 | -0.011797 | 0.046964 | 0.011814
80 | 90 | 1.3923 | 0.89108 | 2.3381e-09 | 0 | 0 | 0 | 0 | 0 | 1 | -90 | 90 | 0.027437 | 0.006888 | -0.027426 | -0.006881
81 | 82 | 0.8543 | 0.54675 | 1.4346e-09 | 0 | 0 | 0 | 0 | 0 | 1 | -90 | 90 | -0.055338 | -0.013913 | 0.055366 | 0.013931
90 | 106 | 1.6548 | 1.059 | 2.7788e-09 | 0 | 0 | 0 | 0 | 0 | 1 | -90 | 90 | 0.023584 | 0.0059186 | -0.023575 | -0.0059125
90 | 107 | 1.7259 | 1.1046 | 2.8982e-09 | 0 | 0 | 0 | 0 | 0 | 1 | -90 | 90 | 0.0038414 | 0.00096244 | -0.0038411 | -0.00096255
82 | 83 | 0.43788 | 0.28024 | 7.3531e-10 | 0 | 0 | 0 | 0 | 0 | 1 | -90 | 90 | -0.058697 | -0.014765 | 0.058713 | 0.014776
85 | 86 | 0.70218 | 0.4494 | 1.1792e-09 | 0 | 0 | 0 | 0 | 0 | 1 | -90 | 90 | 0.013449 | 0.0033713 | -0.013447 | -0.0033705
86 | 91 | 1.1821 | 0.75651 | 1.985e-09 | 0 | 0 | 0 | 0 | 0 | 1 | -90 | 90 | 0.011058 | 0.0027716 | -0.011056 | -0.0027708
91 | 92 | 0.77191 | 0.49402 | 1.2962e-09 | 0 | 0 | 0 | 0 | 0 | 1 | -90 | 90 | 0.0071534 | 0.0017927 | -0.007153 | -0.0017925
106 | 112 | 2.4158 | 1.5461 | 4.0568e-09 | 0 | 0 | 0 | 0 | 0 | 1 | -90 | 90 | 0.016389 | 0.0041117 | -0.016382 | -0.0041076
107 | 115 | 0.79656 | 0.5098 | 1.3376e-09 | 0 | 0 | 0 | 0 | 0 | 1 | -90 | 90 | 0.001969 | 0.00049335 | -0.0019689 | -0.00049346
92 | 93 | 1.4289 | 0.9145 | 2.3995e-09 | 0 | 0 | 0 | 0 | 0 | 1 | -90 | 90 | 0.0033039 | 0.00082785 | -0.0033037 | -0.00082799
94 | 95 | 0.27984 | 0.1791 | 4.6993e-10 | 0 | 0 | 0 | 0 | 0 | 1 | -90 | 90 | -0.077883 | -0.019602 | 0.077901 | 0.019613
94 | 96 | 0.06976 | 0.044646 | 1.1715e-10 | 0 | 0 | 0 | 0 | 0 | 1 | -90 | 90 | 0.075361 | 0.01897 | -0.075357 | -0.018967
95 | 97 | 0.56819 | 0.36364 | 9.5414e-10 | 0 | 0 | 0 | 0 | 0 | 1 | -90 | 90 | -0.092658 | -0.023312 | 0.09271 | 0.023345
96 | 98 | 0.069962 | 0.044776 | 1.1749e-10 | 0 | 0 | 0 | 0 | 0 | 1 | -90 | 90 | 0.072832 | 0.018334 | -0.072828 | -0.018332
97 | 118 | 1.5875 | 1.016 | 2.6659e-09 | 0 | 0 | 0 | 0 | 0 | 1 | -90 | 90 | -0.10291 | -0.0259 | 0.10309 | 0.026015
118 | 117 | 0.033461 | 0.021415 | 5.619e-11 | 0 | 0 | 0 | 0 | 0 | 1 | -90 | 90 | -0.10557 | -0.026639 | 0.10558 | 0.026641
99 | 100 | 1.0609 | 0.67895 | 1.7815e-09 | 0 | 0 | 0 | 0 | 0 | 1 | -90 | 90 | -0.0053028 | -0.0013274 | 0.0053031 | 0.0013274
99 | 101 | 1.392 | 0.89088 | 2.3375e-09 | 0 | 0 | 0 | 0 | 0 | 1 | -90 | 90 | 0.0032339 | 0.0008089 | -0.0032338 | -0.00080902
100 | 102 | 1.266 | 0.81026 | 2.126e-09 | 0 | 0 | 0 | 0 | 0 | 1 | -90 | 90 | -0.010668 | -0.0026718 | 0.010669 | 0.0026726
100 | 103 | 1.6261 | 1.0407 | 2.7307e-09 | 0 | 0 | 0 | 0 | 0 | 1 | -90 | 90 | 0.0053644 | 0.0013444 | -0.0053639 | -0.0013443
101 | 121 | 8.7515 | 5.601 | 1.4696e-08 | 0 | 0 | 0 | 0 | 0 | 1 | -90 | 90 | 0.00030514 | 7.5042e-05 | -0.00030513 | -7.6474e-05
102 | 104 | 1.3162 | 0.8424 | 2.2103e-09 | 0 | 0 | 0 | 0 | 0 | 1 | -90 | 90 | -0.01275 | -0.0031941 | 0.012752 | 0.0031954
103 | 114 | 0.025662 | 0.016424 | 4.3094e-11 | 0 | 0 | 0 | 0 | 0 | 1 | -90 | 90 | 0.0021616 | 0.00054174 | -0.0021616 | -0.00054175
104 | 105 | 2.4102 | 1.5425 | 4.0473e-09 | 0 | 0 | 0 | 0 | 0 | 1 | -90 | 90 | -0.012752 | -0.0031954 | 0.012756 | 0.0031977
105 | 112 | 1.1902 | 0.76171 | 1.9986e-09 | 0 | 0 | 0 | 0 | 0 | 1 | -90 | 90 | -0.016379 | -0.0041056 | 0.016382 | 0.0041076
109 | 110 | 3.6274 | 2.3216 | 6.0914e-09 | 0 | 0 | 0 | 0 | 0 | 1 | -90 | 90 | 0.0045462 | 0.0011391 | -0.0045454 | -0.0011392