## bus_data
BUS_I | BUS_TYPE | Pd | Qd | Gs | Bs | area | Vm | Va | baseKV | zone | Vmax | Vmin
1 | 1 | 0.0065491 | 0.0016414 | 0 | 0 | 1 | 0.97635 | -0.45484 | 0.4 | 1 | 1.1 | 0.9
2 | 1 | 0.0017652 | 0.0004424 | 0 | 0 | 1 | 0.97617 | -0.45838 | 0.4 | 1 | 1.1 | 0.9
3 | 1 | 0 | 0 | 0 | 0 | 1 | 0.97692 | -0.44362 | 0.4 | 1 | 1.1 | 0.9
4 | 1 | 0.0046473 | 0.0011647 | 0 | 0 | 1 | 0.97545 | -0.47246 | 0.4 | 1 | 1.1 | 0.9
5 | 1 | 0.0019671 | 0.00049299 | 0 | 0 | 1 | 0.97695 | -0.44289 | 0.4 | 1 | 1.1 | 0.9
12 | 1 | 0 | 0 | 0 | 0 | 1 | 0.97535 | -0.47449 | 0.4 | 1 | 1.1 | 0.9
8 | 1 | 0 | 0 | 0 | 0 | 1 | 0.9784 | -0.41463 | 0.4 | 1 | 1.1 | 0.9
13 | 1 | 0.0029794 | 0.0007467 | 0 | 0 | 1 | 0.97506 | -0.48006 | 0.4 | 1 | 1.1 | 0.9
14 | 1 | 0.0024595 | 0.00061642 | 0 | 0 | 1 | 0.97463 | -0.48857 | 0.4 | 1 | 1.1 | 0.9
10 | 1 | 0 | 0 | 0 | 0 | 1 | 0.98213 | -0.34194 | 0.4 | 1 | 1.1 | 0.9
6 | 1 | 0.0031359 | 0.00078593 | 0 | 0 | 1 | 0.97808 | -0.42095 | 0.4 | 1 | 1.1 | 0.9
7 | 1 | 0.0029459 | 0.00073831 | 0 | 0 | 1 | 0.97758 | -0.43074 | 0.4 | 1 | 1.1 | 0.9
9 | 1 | 0.0027844 | 0.00069783 | 0 | 0 | 1 | 0.9775 | -0.43232 | 0.4 | 1 | 1.1 | 0.9
11 | 1 | 0.0026691 | 0.00066895 | 0 | 0 | 1 | 0.97747 | -0.43281 | 0.4 | 1 | 1.1 | 0.9
55 | 1 | 0.0050728 | 0.0012714 | 0 | 0 | 1 | 0.98614 | -0.2645 | 0.4 | 1 | 1.1 | 0.9
42 | 1 | 0 | 0 | 0 | 0 | 1 | 0.98622 | -0.26299 | 0.4 | 1 | 1.1 | 0.9
15 | 1 | 0.0030799 | 0.00077189 | 0 | 0 | 1 | 0.97486 | -0.48397 | 0.4 | 1 | 1.1 | 0.9
128 | 1 | 0 | 0 | 0 | 0 | 1 | 0.97421 | -0.49684 | 0.4 | 1 | 1.1 | 0.9
16 | 1 | 0.0008767 | 0.00021972 | 0 | 0 | 1 | 0.97438 | -0.49343 | 0.4 | 1 | 1.1 | 0.9
67 | 1 | 0 | 0 | 0 | 0 | 1 | 0.97407 | -0.4996 | 0.4 | 1 | 1.1 | 0.9
17 | 1 | 0 | 0 | 0 | 0 | 1 | 0.9743 | -0.49505 | 0.4 | 1 | 1.1 | 0.9
18 | 1 | 0 | 0 | 0 | 0 | 1 | 0.97424 | -0.49633 | 0.4 | 1 | 1.1 | 0.9
19 | 1 | 0.0037963 | 0.00095145 | 0 | 0 | 1 | 0.9742 | -0.49713 | 0.4 | 1 | 1.1 | 0.9
22 | 1 | 0.028469 | 0.007135 | 0 | 0 | 1 | 0.974 | -0.50106 | 0.4 | 1 | 1.1 | 0.9
20 | 1 | 0.012118 | 0.0030371 | 0 | 0 | 1 | 0.97393 | -0.50232 | 0.4 | 1 | 1.1 | 0.9
25 | 1 | 0.0023863 | 0.00059806 | 0 | 0 | 1 | 0.97096 | -0.56105 | 0.4 | 1 | 1.1 | 0.9
119 | 1 | 0.0029842 | 0.00074791 | 0 | 0 | 1 | 0.97102 | -0.55984 | 0.4 | 1 | 1.1 | 0.9
23 | 1 | 0.00075576 | 0.00018941 | 0 | 0 | 1 | 0.97398 | -0.50139 | 0.4 | 1 | 1.1 | 0.9
21 | 1 | 0.0064502 | 0.0016166 | 0 | 0 | 1 | 0.97383 | -0.50436 | 0.4 | 1 | 1.1 | 0.9
61 | 1 | 0.0017139 | 0.00042954 | 0 | 0 | 1 | 0.97381 | -0.50481 | 0.4 | 1 | 1.1 | 0.9
62 | 1 | 0.0030669 | 0.00076864 | 0 | 0 | 1 | 0.9738 | -0.50499 | 0.4 | 1 | 1.1 | 0.9
24 | 1 | 0.0071819 | 0.0017999 | 0 | 0 | 1 | 0.97372 | -0.5065 | 0.4 | 1 | 1.1 | 0.9
124 | 1 | 0.0095113 | 0.0023838 | 0 | 0 | 1 | 0.97355 | -0.50982 | 0.4 | 1 | 1.1 | 0.9
117 | 1 | 0.0071957 | 0.0018034 | 0 | 0 | 1 | 0.97108 | -0.55861 | 0.4 | 1 | 1.1 | 0.9
26 | 1 | 0.0046042 | 0.0011539 | 0 | 0 | 1 | 0.99558 | -0.083893 | 0.4 | 1 | 1.1 | 0.9
27 | 1 | 0.0033562 | 0.00084115 | 0 | 0 | 1 | 0.99771 | -0.043302 | 0.4 | 1 | 1.1 | 0.9
28 | 1 | 0 | 0 | 0 | 0 | 1 | 0.99461 | -0.10241 | 0.4 | 1 | 1.1 | 0.9
29 | 1 | 0.0047213 | 0.0011833 | 0 | 0 | 1 | 0.99802 | -0.037408 | 0.4 | 1 | 1.1 | 0.9
30 | 1 | 0.0045909 | 0.0011506 | 0 | 0 | 1 | 0.99328 | -0.12763 | 0.4 | 1 | 1.1 | 0.9
31 | 1 | 0.0045362 | 0.0011369 | 0 | 0 | 1 | 0.99441 | -0.10621 | 0.4 | 1 | 1.1 | 0.9
32 | 3 | 0.005909 | 0.0014809 | 0 | 0 | 1 | 1 | 0 | 0.4 | 1 | 1.1 | 0.9
33 | 1 | 0.0081656 | 0.0020465 | 0 | 0 | 1 | 0.99192 | -0.15372 | 0.4 | 1 | 1.1 | 0.9
63 | 1 | 0.0051339 | 0.0012867 | 0 | 0 | 1 | 0.99427 | -0.10889 | 0.4 | 1 | 1.1 | 0.9
53 | 1 | 0 | 0 | 0 | 0 | 1 | 0.99982 | -0.0034654 | 0.4 | 1 | 1.1 | 0.9
34 | 1 | 0.0098705 | 0.0024738 | 0 | 0 | 1 | 0.99068 | -0.17746 | 0.4 | 1 | 1.1 | 0.9
59 | 1 | 0.0045983 | 0.0011525 | 0 | 0 | 1 | 0.99423 | -0.10975 | 0.4 | 1 | 1.1 | 0.9
50 | 1 | 0 | 0 | 0 | 0 | 1 | 0.99957 | -0.0081767 | 0.4 | 1 | 1.1 | 0.9
35 | 1 | 0.0082106 | 0.0020578 | 0 | 0 | 1 | 0.99006 | -0.18929 | 0.4 | 1 | 1.1 | 0.9
36 | 1 | 0 | 0 | 0 | 0 | 1 | 0.98823 | -0.2245 | 0.4 | 1 | 1.1 | 0.9
37 | 1 | 0.0019181 | 0.00048073 | 0 | 0 | 1 | 0.98742 | -0.23992 | 0.4 | 1 | 1.1 | 0.9
38 | 1 | 0.0024056 | 0.00060291 | 0 | 0 | 1 | 0.98818 | -0.22534 | 0.4 | 1 | 1.1 | 0.9
39 | 1 | 0.0019088 | 0.00047838 | 0 | 0 | 1 | 0.98733 | -0.24202 | 0.4 | 1 | 1.1 | 0.9
40 | 1 | 0.0034933 | 0.00087549 | 0 | 0 | 1 | 0.98717 | -0.24487 | 0.4 | 1 | 1.1 | 0.9
76 | 1 | 0.0019455 | 0.00048759 | 0 | 0 | 1 | 0.98813 | -0.22633 | 0.4 | 1 | 1.1 | 0.9
90 | 1 | 0 | 0 | 0 | 0 | 1 | 0.98686 | -0.25102 | 0.4 | 1 | 1.1 | 0.9
41 | 1 | 0 | 0 | 0 | 0 | 1 | 0.9866 | -0.25572 | 0.4 | 1 | 1.1 | 0.9
74 | 1 | 0.0018425 | 0.00046176 | 0 | 0 | 1 | 0.98811 | -0.22672 | 0.4 | 1 | 1.1 | 0.9
91 | 1 | 0.0050513 | 0.001266 | 0 | 0 | 1 | 0.98671 | -0.25391 | 0.4 | 1 | 1.1 | 0.9
89 | 1 | 0.0019184 | 0.0004808 | 0 | 0 | 1 | 0.98679 | -0.25254 | 0.4 | 1 | 1.1 | 0.9
54 | 1 | 0.0055003 | 0.0013785 | 0 | 0 | 1 | 0.98566 | -0.27396 | 0.4 | 1 | 1.1 | 0.9
52 | 1 | 0.0055979 | 0.001403 | 0 | 0 | 1 | 0.98559 | -0.27534 | 0.4 | 1 | 1.1 | 0.9
43 | 1 | 0.013109 | 0.0032855 | 0 | 0 | 1 | 0.99267 | -0.13979 | 0.4 | 1 | 1.1 | 0.9
44 | 1 | 0.015679 | 0.0039295 | 0 | 0 | 1 | 0.99249 | -0.1434 | 0.4 | 1 | 1.1 | 0.9
45 | 1 | 0.01177 | 0.0029499 | 0 | 0 | 1 | 0.9929 | -0.13542 | 0.4 | 1 | 1.1 | 0.9
46 | 1 | 0 | 0 | 0 | 0 | 1 | 0.99231 | -0.14679 | 0.4 | 1 | 1.1 | 0.9
47 | 1 | 0.0046442 | 0.0011639 | 0 | 0 | 1 | 0.99309 | -0.13179 | 0.4 | 1 | 1.1 | 0.9
73 | 1 | 0.013092 | 0.0032811 | 0 | 0 | 1 | 0.99169 | -0.15884 | 0.4 | 1 | 1.1 | 0.9
100 | 1 | 0.0078916 | 0.0019778 | 0 | 0 | 1 | 0.99318 | -0.13 | 0.4 | 1 | 1.1 | 0.9
96 | 1 | 0 | 0 | 0 | 0 | 1 | 0.99141 | -0.16424 | 0.4 | 1 | 1.1 | 0.9
99 | 1 | 0.004513 | 0.0011311 | 0 | 0 | 1 | 0.99321 | -0.12937 | 0.4 | 1 | 1.1 | 0.9
48 | 1 | 0.0031 | 0.00077693 | 0 | 0 | 1 | 0.99944 | -0.010829 | 0.4 | 1 | 1.1 | 0.9
49 | 1 | 0.0064906 | 0.0016267 | 0 | 0 | 1 | 0.99936 | -0.012278 | 0.4 | 1 | 1.1 | 0.9
51 | 1 | 0.0033913 | 0.00084993 | 0 | 0 | 1 | 0.99931 | -0.013337 | 0.4 | 1 | 1.1 | 0.9
56 | 1 | 0.0070302 | 0.0017619 | 0 | 0 | 1 | 0.99375 | -0.1189 | 0.4 | 1 | 1.1 | 0.9
57 | 1 | 0.004517 | 0.0011321 | 0 | 0 | 1 | 0.99376 | -0.11881 | 0.4 | 1 | 1.1 | 0.9
58 | 1 | 0.004675 | 0.0011717 | 0 | 0 | 1 | 0.9936 | -0.12186 | 0.4 | 1 | 1.1 | 0.9
60 | 1 | 0.0082582 | 0.0020697 | 0 | 0 | 1 | 0.99347 | -0.12431 | 0.4 | 1 | 1.1 | 0.9
138 | 1 | 0.00061606 | 0.0001544 | 0 | 0 | 1 | 0.9738 | -0.50502 | 0.4 | 1 | 1.1 | 0.9
139 | 1 | 0.00061625 | 0.00015445 | 0 | 0 | 1 | 0.97379 | -0.50507 | 0.4 | 1 | 1.1 | 0.9
64 | 1 | 0.0034331 | 0.0008604 | 0 | 0 | 1 | 0.97345 | -0.51176 | 0.4 | 1 | 1.1 | 0.9
65 | 1 | 0.0018319 | 0.00045911 | 0 | 0 | 1 | 0.97349 | -0.51103 | 0.4 | 1 | 1.1 | 0.9
66 | 1 | 0 | 0 | 0 | 0 | 1 | 0.97253 | -0.52988 | 0.4 | 1 | 1.1 | 0.9
68 | 1 | 0.0058989 | 0.0014784 | 0 | 0 | 1 | 0.97234 | -0.5337 | 0.4 | 1 | 1.1 | 0.9
69 | 1 | 0.0084336 | 0.0021137 | 0 | 0 | 1 | 0.97236 | -0.53324 | 0.4 | 1 | 1.1 | 0.9
122 | 1 | 0.0039836 | 0.00099839 | 0 | 0 | 1 | 0.97212 | -0.53796 | 0.4 | 1 | 1.1 | 0.9
125 | 1 | 0.0055617 | 0.0013939 | 0 | 0 | 1 | 0.97223 | -0.53591 | 0.4 | 1 | 1.1 | 0.9
126 | 1 | 0 | 0 | 0 | 0 | 1 | 0.97219 | -0.53666 | 0.4 | 1 | 1.1 | 0.9
127 | 1 | 0.0054815 | 0.0013738 | 0 | 0 | 1 | 0.97213 | -0.53783 | 0.4 | 1 | 1.1 | 0.9
123 | 1 | 0.0076033 | 0.0019056 | 0 | 0 | 1 | 0.97193 | -0.54172 | 0.4 | 1 | 1.1 | 0.9
70 | 1 | 0.0057346 | 0.0014372 | 0 | 0 | 1 | 0.972 | -0.54034 | 0.4 | 1 | 1.1 | 0.9
71 | 1 | 0 | 0 | 0 | 0 | 1 | 0.97202 | -0.54007 | 0.4 | 1 | 1.1 | 0.9
72 | 1 | 0.0038021 | 0.00095291 | 0 | 0 | 1 | 0.97212 | -0.53808 | 0.4 | 1 | 1.1 | 0.9
97 | 1 | 0.0051973 | 0.0013026 | 0 | 0 | 1 | 0.99128 | -0.16668 | 0.4 | 1 | 1.1 | 0.9
75 | 1 | 0.0029547 | 0.00074053 | 0 | 0 | 1 | 0.9881 | -0.22694 | 0.4 | 1 | 1.1 | 0.9
77 | 1 | 0.0019425 | 0.00048684 | 0 | 0 | 1 | 0.9881 | -0.22703 | 0.4 | 1 | 1.1 | 0.9
115 | 1 | 0.0018602 | 0.00046622 | 0 | 0 | 1 | 0.98809 | -0.22725 | 0.4 | 1 | 1.1 | 0.9
140 | 1 | 0.0018624 | 0.00046676 | 0 | 0 | 1 | 0.98808 | -0.22745 | 0.4 | 1 | 1.1 | 0.9
78 | 1 | 0.011549 | 0.0028945 | 0 | 0 | 1 | 0.9851 | -0.28543 | 0.4 | 1 | 1.1 | 0.9
79 | 1 | 0.0028622 | 0.00071734 | 0 | 0 | 1 | 0.98508 | -0.28581 | 0.4 | 1 | 1.1 | 0.9
80 | 1 | 0 | 0 | 0 | 0 | 1 | 0.98517 | -0.28401 | 0.4 | 1 | 1.1 | 0.9
81 | 1 | 0.00807 | 0.0020225 | 0 | 0 | 1 | 0.98501 | -0.28708 | 0.4 | 1 | 1.1 | 0.9
82 | 1 | 0.011428 | 0.0028641 | 0 | 0 | 1 | 0.98535 | -0.28049 | 0.4 | 1 | 1.1 | 0.9
83 | 1 | 0.0033367 | 0.00083626 | 0 | 0 | 1 | 0.9849 | -0.28935 | 0.4 | 1 | 1.1 | 0.9
112 | 1 | 0.011386 | 0.0028535 | 0 | 0 | 1 | 0.98554 | -0.27673 | 0.4 | 1 | 1.1 | 0.9
84 | 1 | 0.0033453 | 0.00083841 | 0 | 0 | 1 | 0.98483 | -0.29072 | 0.4 | 1 | 1.1 | 0.9
102 | 1 | 0.011393 | 0.0028555 | 0 | 0 | 1 | 0.98602 | -0.26733 | 0.4 | 1 | 1.1 | 0.9
85 | 1 | 0.0040229 | 0.0010082 | 0 | 0 | 1 | 0.98477 | -0.29175 | 0.4 | 1 | 1.1 | 0.9
103 | 1 | 0.0030069 | 0.00075359 | 0 | 0 | 1 | 0.98474 | -0.29249 | 0.4 | 1 | 1.1 | 0.9
114 | 1 | 0.0030254 | 0.00075824 | 0 | 0 | 1 | 0.98471 | -0.2929 | 0.4 | 1 | 1.1 | 0.9
86 | 1 | 0.0028933 | 0.00072514 | 0 | 0 | 1 | 0.98654 | -0.25738 | 0.4 | 1 | 1.1 | 0.9
87 | 1 | 0.0064982 | 0.0016286 | 0 | 0 | 1 | 0.98638 | -0.26044 | 0.4 | 1 | 1.1 | 0.9
88 | 1 | 0.0026223 | 0.00065721 | 0 | 0 | 1 | 0.98672 | -0.25387 | 0.4 | 1 | 1.1 | 0.9
130 | 1 | 0.0011281 | 0.00028272 | 0 | 0 | 1 | 0.98583 | -0.27117 | 0.4 | 1 | 1.1 | 0.9
129 | 1 | 0.00068008 | 0.00017044 | 0 | 0 | 1 | 0.98585 | -0.27072 | 0.4 | 1 | 1.1 | 0.9
101 | 1 | 0.011239 | 0.0028168 | 0 | 0 | 1 | 0.98631 | -0.26173 | 0.4 | 1 | 1.1 | 0.9
92 | 1 | 0.0019925 | 0.00049936 | 0 | 0 | 1 | 0.98802 | -0.22853 | 0.4 | 1 | 1.1 | 0.9
93 | 1 | 0.0015733 | 0.00039432 | 0 | 0 | 1 | 0.98806 | -0.22776 | 0.4 | 1 | 1.1 | 0.9
94 | 1 | 0.0020356 | 0.00051016 | 0 | 0 | 1 | 0.98807 | -0.2276 | 0.4 | 1 | 1.1 | 0.9
98 | 1 | 0.0016669 | 0.00041775 | 0 | 0 | 1 | 0.98807 | -0.22759 | 0.4 | 1 | 1.1 | 0.9
108 | 1 | 0.0053651 | 0.0013446 | 0 | 0 | 1 | 0.99127 | -0.16693 | 0.4 | 1 | 1.1 | 0.9
106 | 1 | 0.0026562 | 0.0006657 | 0 | 0 | 1 | 0.9912 | -0.16833 | 0.4 | 1 | 1.1 | 0.9
132 | 1 | 0.0030212 | 0.00075717 | 0 | 0 | 1 | 0.9859 | -0.2697 | 0.4 | 1 | 1.1 | 0.9
131 | 1 | 0.0007065 | 0.00017707 | 0 | 0 | 1 | 0.98587 | -0.27043 | 0.4 | 1 | 1.1 | 0.9
113 | 1 | 0.0018735 | 0.00046953 | 0 | 0 | 1 | 0.9847 | -0.29309 | 0.4 | 1 | 1.1 | 0.9
104 | 1 | 0.0024122 | 0.00060456 | 0 | 0 | 1 | 0.99117 | -0.16886 | 0.4 | 1 | 1.1 | 0.9
105 | 1 | 0.00345 | 0.00086465 | 0 | 0 | 1 | 0.99116 | -0.16909 | 0.4 | 1 | 1.1 | 0.9
107 | 1 | 0.002707 | 0.00067843 | 0 | 0 | 1 | 0.99115 | -0.16931 | 0.4 | 1 | 1.1 | 0.9
110 | 1 | 0.0022107 | 0.00055404 | 0 | 0 | 1 | 0.99115 | -0.16934 | 0.4 | 1 | 1.1 | 0.9
109 | 1 | 0.002261 | 0.00056665 | 0 | 0 | 1 | 0.99115 | -0.16936 | 0.4 | 1 | 1.1 | 0.9
111 | 1 | 0.0072543 | 0.0018181 | 0 | 0 | 1 | 0.99114 | -0.16947 | 0.4 | 1 | 1.1 | 0.9
116 | 1 | 0.0025505 | 0.00063923 | 0 | 0 | 1 | 0.97113 | -0.55764 | 0.4 | 1 | 1.1 | 0.9
118 | 1 | 0 | 0 | 0 | 0 | 1 | 0.97115 | -0.5572 | 0.4 | 1 | 1.1 | 0.9
120 | 1 | 0.0038244 | 0.00095849 | 0 | 0 | 1 | 0.97114 | -0.55742 | 0.4 | 1 | 1.1 | 0.9
121 | 1 | 0.0030285 | 0.00075902 | 0 | 0 | 1 | 0.97122 | -0.55577 | 0.4 | 1 | 1.1 | 0.9
136 | 1 | 0.0011065 | 0.00027731 | 0 | 0 | 1 | 0.97125 | -0.55519 | 0.4 | 1 | 1.1 | 0.9
135 | 1 | 0.0021644 | 0.00054246 | 0 | 0 | 1 | 0.97135 | -0.55322 | 0.4 | 1 | 1.1 | 0.9
134 | 1 | 0.0028725 | 0.00071991 | 0 | 0 | 1 | 0.97169 | -0.54659 | 0.4 | 1 | 1.1 | 0.9
133 | 1 | 0.0038609 | 0.00096763 | 0 | 0 | 1 | 0.97152 | -0.54991 | 0.4 | 1 | 1.1 | 0.9

## generator_data
GEN_BUS | PG | QG | QMAX | QMIN | VG | MBASE | GEN_STATUS | PMAX | PMIN
32 | 0.56402 | 0.14448 | 10 | -10 | 1 | 100 | 1 | 10 | 0

## branch_data
F_BUS | T_BUS | BR_R | BR_X | BR_B | RATE_A | RATE_B | RATE_C | TAP | SHIFT | BR_STATUS | ANGMIN | ANGMAX | P_in | Q_in | P_out | Q_out
1 | 2 | 0.087022 | 0.055694 | 7.3066e-10 | 0 | 0 | 0 | 0 | 0 | 1 | -90 | 90 | 0.17438 | 0.043904 | -0.17435 | -0.043885
1 | 3 | 0.26599 | 0.17023 | 2.2333e-09 | 0 | 0 | 0 | 0 | 0 | 1 | -90 | 90 | -0.18093 | -0.045545 | 0.18103 | 0.045607
2 | 4 | 0.34903 | 0.22338 | 2.9306e-09 | 0 | 0 | 0 | 0 | 0 | 1 | -90 | 90 | 0.17258 | 0.043443 | -0.17247 | -0.043369
3 | 5 | 0.0171 | 0.010944 | 1.4358e-10 | 0 | 0 | 0 | 0 | 0 | 1 | -90 | 90 | -0.18103 | -0.045607 | 0.18103 | 0.045611
4 | 12 | 0.05181 | 0.033158 | 4.3501e-10 | 0 | 0 | 0 | 0 | 0 | 1 | -90 | 90 | 0.16782 | 0.042204 | -0.16781 | -0.042194
5 | 8 | 0.66405 | 0.42499 | 5.5756e-09 | 0 | 0 | 0 | 0 | 0 | 1 | -90 | 90 | -0.183 | -0.046104 | 0.18325 | 0.046262
12 | 13 | 0.29232 | 0.18708 | 2.4544e-09 | 0 | 0 | 0 | 0 | 0 | 1 | -90 | 90 | 0.081335 | 0.020422 | -0.081313 | -0.020409
12 | 14 | 0.69611 | 0.44551 | 5.8447e-09 | 0 | 0 | 0 | 0 | 0 | 1 | -90 | 90 | 0.08647 | 0.021772 | -0.086412 | -0.021735
8 | 10 | 1.6144 | 1.0332 | 1.3555e-08 | 0 | 0 | 0 | 0 | 0 | 1 | -90 | 90 | -0.19479 | -0.049156 | 0.19547 | 0.04959
8 | 6 | 2.35 | 1.504 | 3.9463e-09 | 0 | 0 | 0 | 0 | 0 | 1 | -90 | 90 | 0.011543 | 0.0028946 | -0.011539 | -0.0028928
13 | 15 | 0.21262 | 0.13608 | 1.7853e-09 | 0 | 0 | 0 | 0 | 0 | 1 | -90 | 90 | 0.078334 | 0.019662 | -0.078319 | -0.019653
14 | 128 | 0.42025 | 0.26896 | 3.5286e-09 | 0 | 0 | 0 | 0 | 0 | 1 | -90 | 90 | 0.083953 | 0.021119 | -0.083919 | -0.021098
10 | 55 | 1.7334 | 1.1094 | 1.4554e-08 | 0 | 0 | 0 | 0 | 0 | 1 | -90 | 90 | -0.19547 | -0.049589 | 0.1962 | 0.050056
6 | 7 | 4.9965 | 3.1978 | 8.3905e-09 | 0 | 0 | 0 | 0 | 0 | 1 | -90 | 90 | 0.0084037 | 0.0021068 | -0.0083997 | -0.0021051
7 | 9 | 1.2423 | 0.79505 | 2.0861e-09 | 0 | 0 | 0 | 0 | 0 | 1 | -90 | 90 | 0.0054539 | 0.0013668 | -0.0054535 | -0.0013667
9 | 11 | 0.77904 | 0.49858 | 1.3082e-09 | 0 | 0 | 0 | 0 | 0 | 1 | -90 | 90 | 0.0026692 | 0.00066888 | -0.0026691 | -0.00066897
55 | 42 | 0.033273 | 0.021295 | 2.7937e-10 | 0 | 0 | 0 | 0 | 0 | 1 | -90 | 90 | -0.20127 | -0.051327 | 0.20129 | 0.051336
42 | 54 | 4.3091 | 2.7578 | 7.2362e-09 | 0 | 0 | 0 | 0 | 0 | 1 | -90 | 90 | 0.011104 | 0.0027846 | -0.011098 | -0.0027816
42 | 41 | 0.15073 | 0.09647 | 1.2656e-09 | 0 | 0 | 0 | 0 | 0 | 1 | -90 | 90 | -0.21239 | -0.054121 | 0.21247 | 0.054168
15 | 16 | 0.53585 | 0.34295 | 4.4992e-09 | 0 | 0 | 0 | 0 | 0 | 1 | -90 | 90 | 0.075239 | 0.018881 | -0.075206 | -0.01886
128 | 67 | 0.13973 | 0.08943 | 1.1733e-09 | 0 | 0 | 0 | 0 | 0 | 1 | -90 | 90 | 0.083919 | 0.021098 | -0.083908 | -0.021091
16 | 17 | 0.093216 | 0.059658 | 7.8267e-10 | 0 | 0 | 0 | 0 | 0 | 1 | -90 | 90 | 0.074329 | 0.01864 | -0.074323 | -0.018636
67 | 65 | 0.58056 | 0.37156 | 4.8745e-09 | 0 | 0 | 0 | 0 | 0 | 1 | -90 | 90 | 0.083908 | 0.021091 | -0.083863 | -0.021062
17 | 18 | 0.11794 | 0.07548 | 9.9024e-10 | 0 | 0 | 0 | 0 | 0 | 1 | -90 | 90 | 0.045936 | 0.011519 | -0.045933 | -0.011518
17 | 19 | 0.31105 | 0.19907 | 2.6117e-09 | 0 | 0 | 0 | 0 | 0 | 1 | -90 | 90 | 0.028387 | 0.0071168 | -0.028385 | -0.0071153
18 | 22 | 0.43854 | 0.28066 | 3.6821e-09 | 0 | 0 | 0 | 0 | 0 | 1 | -90 | 90 | 0.045933 | 0.011518 | -0.045922 | -0.011512
19 | 20 | 0.89825 | 0.57488 | 7.5421e-09 | 0 | 0 | 0 | 0 | 0 | 1 | -90 | 90 | 0.024588 | 0.0061638 | -0.024582 | -0.0061606
22 | 23 | 0.078858 | 0.050469 | 6.6212e-10 | 0 | 0 | 0 | 0 | 0 | 1 | -90 | 90 | 0.017454 | 0.0043763 | -0.017454 | -0.0043762
20 | 21 | 0.69637 | 0.44568 | 5.8469e-09 | 0 | 0 | 0 | 0 | 0 | 1 | -90 | 90 | 0.012464 | 0.0031234 | -0.012463 | -0.0031232
25 | 119 | 2.1397 | 1.3694 | 3.5932e-09 | 0 | 0 | 0 | 0 | 0 | 1 | -90 | 90 | -0.0023862 | -0.00059809 | 0.0023864 | 0.00059784
119 | 117 | 0.96867 | 0.61995 | 1.6267e-09 | 0 | 0 | 0 | 0 | 0 | 1 | -90 | 90 | -0.0053705 | -0.0013458 | 0.0053708 | 0.0013458
23 | 24 | 1.3019 | 0.83323 | 4.3725e-09 | 0 | 0 | 0 | 0 | 0 | 1 | -90 | 90 | 0.016698 | 0.0041868 | -0.016694 | -0.0041846
21 | 61 | 0.31244 | 0.19996 | 2.6234e-09 | 0 | 0 | 0 | 0 | 0 | 1 | -90 | 90 | 0.0060131 | 0.0015065 | -0.006013 | -0.0015067
61 | 62 | 0.18235 | 0.1167 | 1.531e-09 | 0 | 0 | 0 | 0 | 0 | 1 | -90 | 90 | 0.0042992 | 0.0010771 | -0.0042991 | -0.0010772
62 | 138 | 0.10117 | 0.064746 | 8.4943e-10 | 0 | 0 | 0 | 0 | 0 | 1 | -90 | 90 | 0.0012323 | 0.00030858 | -0.0012323 | -0.00030866
24 | 124 | 1.4837 | 0.94954 | 2.4915e-09 | 0 | 0 | 0 | 0 | 0 | 1 | -90 | 90 | 0.0095125 | 0.0023846 | -0.009511 | -0.0023838
117 | 116 | 0.32602 | 0.20865 | 2.1899e-09 | 0 | 0 | 0 | 0 | 0 | 1 | -90 | 90 | -0.012566 | -0.0031493 | 0.012567 | 0.0031495
26 | 27 | 0.34163 | 0.21864 | 2.8684e-09 | 0 | 0 | 0 | 0 | 0 | 1 | -90 | 90 | -0.53485 | -0.13632 | 0.5359 | 0.13699
26 | 28 | 0.15671 | 0.1003 | 1.3158e-09 | 0 | 0 | 0 | 0 | 0 | 1 | -90 | 90 | 0.53025 | 0.13517 | -0.52977 | -0.13486
27 | 29 | 0.049414 | 0.031625 | 4.149e-10 | 0 | 0 | 0 | 0 | 0 | 1 | -90 | 90 | -0.53926 | -0.13783 | 0.53941 | 0.13793
28 | 30 | 0.29282 | 0.18741 | 2.4587e-09 | 0 | 0 | 0 | 0 | 0 | 1 | -90 | 90 | 0.38655 | 0.098869 | -0.38608 | -0.098568
28 | 31 | 0.11791 | 0.075463 | 9.9003e-10 | 0 | 0 | 0 | 0 | 0 | 1 | -90 | 90 | 0.14322 | 0.035994 | -0.1432 | -0.035977
29 | 32 | 0.31158 | 0.19941 | 2.6161e-09 | 0 | 0 | 0 | 0 | 0 | 1 | -90 | 90 | -0.54413 | -0.13911 | 0.54512 | 0.13974
30 | 33 | 0.30568 | 0.19563 | 2.5666e-09 | 0 | 0 | 0 | 0 | 0 | 1 | -90 | 90 | 0.38149 | 0.097417 | -0.38101 | -0.09711
31 | 63 | 0.08587 | 0.054957 | 7.2099e-10 | 0 | 0 | 0 | 0 | 0 | 1 | -90 | 90 | 0.13866 | 0.03484 | -0.13864 | -0.034829
32 | 53 | 1.1961 | 0.76551 | 2.0086e-09 | 0 | 0 | 0 | 0 | 0 | 1 | -90 | 90 | 0.012989 | 0.0032574 | -0.012987 | -0.0032562
33 | 34 | 0.28372 | 0.18158 | 2.3822e-09 | 0 | 0 | 0 | 0 | 0 | 1 | -90 | 90 | 0.37284 | 0.095064 | -0.37241 | -0.094791
63 | 59 | 0.028442 | 0.018203 | 2.3881e-10 | 0 | 0 | 0 | 0 | 0 | 1 | -90 | 90 | 0.13351 | 0.033542 | -0.1335 | -0.033539
53 | 50 | 1.6255 | 1.0404 | 2.7297e-09 | 0 | 0 | 0 | 0 | 0 | 1 | -90 | 90 | 0.012987 | 0.0032562 | -0.012984 | -0.0032546
34 | 35 | 0.14492 | 0.092747 | 1.2168e-09 | 0 | 0 | 0 | 0 | 0 | 1 | -90 | 90 | 0.36254 | 0.092317 | -0.36234 | -0.092185
59 | 57 | 0.31192 | 0.19963 | 2.619e-09 | 0 | 0 | 0 | 0 | 0 | 1 | -90 | 90 | 0.12891 | 0.032386 | -0.12885 | -0.032351
50 | 48 | 0.91465 | 0.58537 | 1.5359e-09 | 0 | 0 | 0 | 0 | 0 | 1 | -90 | 90 | 0.012984 | 0.0032546 | -0.012983 | -0.0032537
35 | 36 | 0.44043 | 0.28187 | 3.698e-09 | 0 | 0 | 0 | 0 | 0 | 1 | -90 | 90 | 0.35413 | 0.090128 | -0.35353 | -0.089744
36 | 37 | 0.31306 | 0.20036 | 2.6286e-09 | 0 | 0 | 0 | 0 | 0 | 1 | -90 | 90 | 0.21821 | 0.055732 | -0.21804 | -0.055628
36 | 38 | 0.16748 | 0.10719 | 1.4062e-09 | 0 | 0 | 0 | 0 | 0 | 1 | -90 | 90 | 0.022084 | 0.0055349 | -0.022083 | -0.0055345
36 | 39 | 0.67822 | 0.43406 | 5.6946e-09 | 0 | 0 | 0 | 0 | 0 | 1 | -90 | 90 | 0.11324 | 0.028477 | -0.11314 | -0.028417
37 | 40 | 0.10105 | 0.064675 | 8.4849e-10 | 0 | 0 | 0 | 0 | 0 | 1 | -90 | 90 | 0.21612 | 0.055148 | -0.21607 | -0.055115
38 | 76 | 0.21831 | 0.13972 | 1.833e-09 | 0 | 0 | 0 | 0 | 0 | 1 | -90 | 90 | 0.019678 | 0.0049316 | -0.019677 | -0.0049312
39 | 90 | 0.35387 | 0.22648 | 2.9713e-09 | 0 | 0 | 0 | 0 | 0 | 1 | -90 | 90 | 0.11123 | 0.027939 | -0.11119 | -0.027909
40 | 41 | 0.22562 | 0.1444 | 1.8944e-09 | 0 | 0 | 0 | 0 | 0 | 1 | -90 | 90 | 0.21258 | 0.054239 | -0.21247 | -0.054168
76 | 74 | 0.098309 | 0.062918 | 8.2543e-10 | 0 | 0 | 0 | 0 | 0 | 1 | -90 | 90 | 0.017731 | 0.0044436 | -0.017731 | -0.0044434
90 | 91 | 0.12974 | 0.083032 | 1.0893e-09 | 0 | 0 | 0 | 0 | 0 | 1 | -90 | 90 | 0.097249 | 0.024415 | -0.097235 | -0.024407
90 | 89 | 0.47481 | 0.30388 | 3.9867e-09 | 0 | 0 | 0 | 0 | 0 | 1 | -90 | 90 | 0.013936 | 0.0034933 | -0.013935 | -0.003493
74 | 75 | 0.060714 | 0.038857 | 5.0977e-10 | 0 | 0 | 0 | 0 | 0 | 1 | -90 | 90 | 0.015889 | 0.0039817 | -0.015888 | -0.0039816
91 | 101 | 0.37035 | 0.23702 | 3.1096e-09 | 0 | 0 | 0 | 0 | 0 | 1 | -90 | 90 | 0.092184 | 0.023141 | -0.09215 | -0.023119
89 | 88 | 0.48637 | 0.31128 | 2.4502e-09 | 0 | 0 | 0 | 0 | 0 | 1 | -90 | 90 | 0.012017 | 0.0030122 | -0.012016 | -0.003012
54 | 52 | 1.0726 | 0.68645 | 1.8011e-09 | 0 | 0 | 0 | 0 | 0 | 1 | -90 | 90 | 0.0055982 | 0.001403 | -0.0055978 | -0.001403
43 | 44 | 0.25603 | 0.16386 | 2.1497e-09 | 0 | 0 | 0 | 0 | 0 | 1 | -90 | 90 | 0.062345 | 0.015646 | -0.062334 | -0.015639
43 | 45 | 0.25613 | 0.16392 | 2.1506e-09 | 0 | 0 | 0 | 0 | 0 | 1 | -90 | 90 | -0.075454 | -0.018931 | 0.07547 | 0.018941
44 | 46 | 0.32135 | 0.20566 | 2.6981e-09 | 0 | 0 | 0 | 0 | 0 | 1 | -90 | 90 | 0.046655 | 0.01171 | -0.046648 | -0.011705
45 | 47 | 0.18375 | 0.1176 | 1.5428e-09 | 0 | 0 | 0 | 0 | 0 | 1 | -90 | 90 | -0.08724 | -0.021891 | 0.087255 | 0.021901
46 | 73 | 1.1397 | 0.7294 | 9.5692e-09 | 0 | 0 | 0 | 0 | 0 | 1 | -90 | 90 | 0.046648 | 0.011705 | -0.046621 | -0.011689
47 | 100 | 0.0864 | 0.055296 | 7.2545e-10 | 0 | 0 | 0 | 0 | 0 | 1 | -90 | 90 | -0.0919 | -0.023065 | 0.091907 | 0.02307
73 | 96 | 0.71055 | 0.45475 | 5.966e-09 | 0 | 0 | 0 | 0 | 0 | 1 | -90 | 90 | 0.033529 | 0.0084078 | -0.03352 | -0.0084028
100 | 99 | 0.027769 | 0.017772 | 2.3316e-10 | 0 | 0 | 0 | 0 | 0 | 1 | -90 | 90 | -0.099799 | -0.025047 | 0.099802 | 0.025049
96 | 97 | 0.32085 | 0.20534 | 2.6939e-09 | 0 | 0 | 0 | 0 | 0 | 1 | -90 | 90 | 0.03352 | 0.0084028 | -0.033516 | -0.0084006
99 | 60 | 0.21478 | 0.13746 | 1.8034e-09 | 0 | 0 | 0 | 0 | 0 | 1 | -90 | 90 | -0.10431 | -0.02618 | 0.10434 | 0.026196
48 | 49 | 0.65653 | 0.42018 | 1.1025e-09 | 0 | 0 | 0 | 0 | 0 | 1 | -90 | 90 | 0.0098827 | 0.0024768 | -0.009882 | -0.0024765
49 | 51 | 1.3984 | 0.89499 | 2.3483e-09 | 0 | 0 | 0 | 0 | 0 | 1 | -90 | 90 | 0.0033914 | 0.00084981 | -0.0033913 | -0.00084993
56 | 57 | 0.0030542 | 0.0019547 | 2.5644e-11 | 0 | 0 | 0 | 0 | 0 | 1 | -90 | 90 | -0.12433 | -0.031218 | 0.12433 | 0.031219
56 | 58 | 0.11196 | 0.071654 | 9.4005e-10 | 0 | 0 | 0 | 0 | 0 | 1 | -90 | 90 | 0.1173 | 0.029456 | -0.11729 | -0.029446
58 | 60 | 0.096312 | 0.06164 | 8.0867e-10 | 0 | 0 | 0 | 0 | 0 | 1 | -90 | 90 | 0.11261 | 0.028274 | -0.1126 | -0.028266
138 | 139 | 0.31768 | 0.20331 | 2.1339e-09 | 0 | 0 | 0 | 0 | 0 | 1 | -90 | 90 | 0.00061623 | 0.00015425 | -0.00061623 | -0.00015445
64 | 65 | 0.037629 | 0.024083 | 3.1595e-10 | 0 | 0 | 0 | 0 | 0 | 1 | -90 | 90 | -0.082028 | -0.020601 | 0.082031 | 0.020603
64 | 66 | 0.9796 | 0.62694 | 8.2251e-09 | 0 | 0 | 0 | 0 | 0 | 1 | -90 | 90 | 0.078595 | 0.019741 | -0.078527 | -0.019698
66 | 68 | 0.32782 | 0.2098 | 2.7525e-09 | 0 | 0 | 0 | 0 | 0 | 1 | -90 | 90 | 0.049505 | 0.012422 | -0.049496 | -0.012417
66 | 69 | 0.49116 | 0.31434 | 4.124e-09 | 0 | 0 | 0 | 0 | 0 | 1 | -90 | 90 | 0.029022 | 0.007276 | -0.029018 | -0.0072734
68 | 122 | 0.41404 | 0.26499 | 3.4764e-09 | 0 | 0 | 0 | 0 | 0 | 1 | -90 | 90 | 0.043597 | 0.010938 | -0.043588 | -0.010933
69 | 125 | 0.55017 | 0.35211 | 4.6194e-09 | 0 | 0 | 0 | 0 | 0 | 1 | -90 | 90 | 0.020584 | 0.0051596 | -0.020582 | -0.0051584
122 | 123 | 0.40202 | 0.25729 | 3.3755e-09 | 0 | 0 | 0 | 0 | 0 | 1 | -90 | 90 | 0.039605 | 0.0099344 | -0.039598 | -0.0099302
125 | 126 | 0.20964 | 0.13417 | 1.7602e-09 | 0 | 0 | 0 | 0 | 0 | 1 | -90 | 90 | 0.01502 | 0.0037644 | -0.015019 | -0.0037643
126 | 127 | 0.33218 | 0.2126 | 2.7891e-09 | 0 | 0 | 0 | 0 | 0 | 1 | -90 | 90 | 0.015019 | 0.0037643 | -0.015019 | -0.003764
127 | 72 | 0.10987 | 0.070319 | 9.2254e-10 | 0 | 0 | 0 | 0 | 0 | 1 | -90 | 90 | 0.0095372 | 0.0023901 | -0.0095371 | -0.0023901
123 | 134 | 0.64481 | 0.41268 | 5.414e-09 | 0 | 0 | 0 | 0 | 0 | 1 | -90 | 90 | 0.031994 | 0.0080246 | -0.031987 | -0.0080203
70 | 71 | 0.20405 | 0.13059 | 3.4265e-10 | 0 | 0 | 0 | 0 | 0 | 1 | -90 | 90 | -0.0057345 | -0.0014373 | 0.0057345 | 0.0014373
71 | 72 | 1.4672 | 0.93903 | 4.9278e-09 | 0 | 0 | 0 | 0 | 0 | 1 | -90 | 90 | -0.0057345 | -0.0014373 | 0.0057351 | 0.0014372
97 | 108 | 0.038581 | 0.024692 | 3.2394e-10 | 0 | 0 | 0 | 0 | 0 | 1 | -90 | 90 | 0.028319 | 0.007098 | -0.028319 | -0.0070979
75 | 77 | 0.028458 | 0.018213 | 2.3894e-10 | 0 | 0 | 0 | 0 | 0 | 1 | -90 | 90 | 0.012934 | 0.0032411 | -0.012934 | -0.0032411
77 | 115 | 0.089603 | 0.057346 | 7.5233e-10 | 0 | 0 | 0 | 0 | 0 | 1 | -90 | 90 | 0.010991 | 0.0027542 | -0.010991 | -0.0027542
115 | 140 | 0.096399 | 0.061695 | 8.094e-10 | 0 | 0 | 0 | 0 | 0 | 1 | -90 | 90 | 0.0091308 | 0.002288 | -0.0091307 | -0.002288
140 | 98 | 0.080797 | 0.05171 | 6.784e-10 | 0 | 0 | 0 | 0 | 0 | 1 | -90 | 90 | 0.0072684 | 0.0018213 | -0.0072683 | -0.0018213
78 | 79 | 0.057197 | 0.036606 | 4.8024e-10 | 0 | 0 | 0 | 0 | 0 | 1 | -90 | 90 | 0.029549 | 0.0074059 | -0.029548 | -0.0074056
78 | 80 | 0.14946 | 0.095655 | 1.2549e-09 | 0 | 0 | 0 | 0 | 0 | 1 | -90 | 90 | -0.041098 | -0.0103 | 0.041101 | 0.010302
79 | 81 | 0.2063 | 0.13203 | 1.7322e-09 | 0 | 0 | 0 | 0 | 0 | 1 | -90 | 90 | 0.026686 | 0.0066882 | -0.026684 | -0.0066874
80 | 82 | 0.37343 | 0.23899 | 3.1354e-09 | 0 | 0 | 0 | 0 | 0 | 1 | -90 | 90 | -0.041101 | -0.010302 | 0.041107 | 0.010306
81 | 83 | 0.52927 | 0.33873 | 4.4439e-09 | 0 | 0 | 0 | 0 | 0 | 1 | -90 | 90 | 0.018615 | 0.0046648 | -0.018613 | -0.004664
82 | 112 | 0.31167 | 0.19947 | 2.6169e-09 | 0 | 0 | 0 | 0 | 0 | 1 | -90 | 90 | -0.052535 | -0.01317 | 0.052545 | 0.013176
83 | 84 | 0.39007 | 0.24964 | 3.2751e-09 | 0 | 0 | 0 | 0 | 0 | 1 | -90 | 90 | 0.015276 | 0.0038277 | -0.015275 | -0.0038274
112 | 102 | 0.64001 | 0.4096 | 5.3737e-09 | 0 | 0 | 0 | 0 | 0 | 1 | -90 | 90 | -0.06393 | -0.01603 | 0.063959 | 0.016047
84 | 85 | 0.37686 | 0.24119 | 3.1642e-09 | 0 | 0 | 0 | 0 | 0 | 1 | -90 | 90 | 0.01193 | 0.002989 | -0.011929 | -0.0029889
102 | 132 | 1.8594 | 1.19 | 1.249e-08 | 0 | 0 | 0 | 0 | 0 | 1 | -90 | 90 | 0.0055365 | 0.0013861 | -0.0055359 | -0.0013869
102 | 101 | 0.30244 | 0.19356 | 2.5394e-09 | 0 | 0 | 0 | 0 | 0 | 1 | -90 | 90 | -0.080889 | -0.020289 | 0.08091 | 0.020303
85 | 103 | 0.40786 | 0.26103 | 3.4246e-09 | 0 | 0 | 0 | 0 | 0 | 1 | -90 | 90 | 0.0079061 | 0.0019807 | -0.0079058 | -0.0019808
103 | 114 | 0.36351 | 0.23264 | 3.0521e-09 | 0 | 0 | 0 | 0 | 0 | 1 | -90 | 90 | 0.004899 | 0.0012272 | -0.0048989 | -0.0012274
114 | 113 | 0.43694 | 0.27964 | 3.6687e-09 | 0 | 0 | 0 | 0 | 0 | 1 | -90 | 90 | 0.0018735 | 0.00046919 | -0.0018735 | -0.00046954
86 | 87 | 2.0594 | 1.318 | 3.4583e-09 | 0 | 0 | 0 | 0 | 0 | 1 | -90 | 90 | 0.0064992 | 0.0016289 | -0.0064982 | -0.0016286
86 | 88 | 1.626 | 1.0407 | 2.7306e-09 | 0 | 0 | 0 | 0 | 0 | 1 | -90 | 90 | -0.0093925 | -0.002354 | 0.009394 | 0.0023548
130 | 129 | 1.7488 | 1.1193 | 2.9368e-09 | 0 | 0 | 0 | 0 | 0 | 1 | -90 | 90 | -0.0011281 | -0.00028272 | 0.0011281 | 0.00028245
129 | 131 | 0.68938 | 0.4412 | 1.1576e-09 | 0 | 0 | 0 | 0 | 0 | 1 | -90 | 90 | -0.0018082 | -0.0004529 | 0.0018082 | 0.0004528
92 | 93 | 1.6751 | 1.072 | 2.8129e-09 | 0 | 0 | 0 | 0 | 0 | 1 | -90 | 90 | -0.0019925 | -0.00049936 | 0.0019925 | 0.00049914
93 | 94 | 0.19873 | 0.12719 | 1.0012e-09 | 0 | 0 | 0 | 0 | 0 | 1 | -90 | 90 | -0.0035659 | -0.00089345 | 0.0035659 | 0.00089337
94 | 98 | 0.010116 | 0.0064742 | 8.4937e-11 | 0 | 0 | 0 | 0 | 0 | 1 | -90 | 90 | -0.0056015 | -0.0014035 | 0.0056015 | 0.0014035
108 | 106 | 0.26865 | 0.17194 | 2.2557e-09 | 0 | 0 | 0 | 0 | 0 | 1 | -90 | 90 | 0.022954 | 0.0057532 | -0.022952 | -0.0057525
106 | 104 | 0.11489 | 0.073529 | 9.6465e-10 | 0 | 0 | 0 | 0 | 0 | 1 | -90 | 90 | 0.020296 | 0.0050868 | -0.020296 | -0.0050865
132 | 131 | 1.2713 | 0.81362 | 2.1348e-09 | 0 | 0 | 0 | 0 | 0 | 1 | -90 | 90 | 0.0025148 | 0.00062972 | -0.0025147 | -0.00062987
104 | 105 | 0.056558 | 0.036197 | 4.7488e-10 | 0 | 0 | 0 | 0 | 0 | 1 | -90 | 90 | 0.017883 | 0.004482 | -0.017883 | -0.0044819
105 | 107 | 0.066309 | 0.042438 | 5.5675e-10 | 0 | 0 | 0 | 0 | 0 | 1 | -90 | 90 | 0.014433 | 0.0036172 | -0.014433 | -0.0036172
107 | 110 | 0.013085 | 0.0083742 | 1.0986e-10 | 0 | 0 | 0 | 0 | 0 | 1 | -90 | 90 | 0.011726 | 0.0029388 | -0.011726 | -0.0029388
110 | 109 | 0.0087415 | 0.0055946 | 7.3397e-11 | 0 | 0 | 0 | 0 | 0 | 1 | -90 | 90 | 0.0095153 | 0.0023847 | -0.0095153 | -0.0023847
109 | 111 | 0.068853 | 0.044066 | 5.7812e-10 | 0 | 0 | 0 | 0 | 0 | 1 | -90 | 90 | 0.0072543 | 0.0018181 | -0.0072543 | -0.0018181
116 | 118 | 0.12175 | 0.077922 | 1.0223e-09 | 0 | 0 | 0 | 0 | 0 | 1 | -90 | 90 | -0.015117 | -0.0037887 | 0.015118 | 0.0037889
118 | 120 | 0.24198 | 0.15486 | 2.0317e-09 | 0 | 0 | 0 | 0 | 0 | 1 | -90 | 90 | 0.0038244 | 0.00095837 | -0.0038243 | -0.00095854
118 | 121 | 0.31906 | 0.2042 | 2.679e-09 | 0 | 0 | 0 | 0 | 0 | 1 | -90 | 90 | -0.018942 | -0.0047472 | 0.018943 | 0.0047478
121 | 136 | 0.11322 | 0.072462 | 9.5065e-10 | 0 | 0 | 0 | 0 | 0 | 1 | -90 | 90 | -0.021972 | -0.0055069 | 0.021972 | 0.0055072
136 | 135 | 0.3605 | 0.23072 | 3.0269e-09 | 0 | 0 | 0 | 0 | 0 | 1 | -90 | 90 | -0.023079 | -0.0057845 | 0.023081 | 0.0057856
135 | 133 | 0.55387 | 0.35448 | 4.6505e-09 | 0 | 0 | 0 | 0 | 0 | 1 | -90 | 90 | -0.025245 | -0.0063281 | 0.025249 | 0.0063302
134 | 133 | 0.48319 | 0.30924 | 4.057e-09 | 0 | 0 | 0 | 0 | 0 | 1 | -90 | 90 | 0.029115 | 0.0073004 | -0.02911 | -0.0072978