## bus_data
BUS_I | BUS_TYPE | Pd | Qd | Gs | Bs | area | Vm | Va | baseKV | zone | Vmax | Vmin
1 | 1 | 0.019024 | 0.0047679 | 0 | 0 | 1 | 0.99301 | -0.13449 | 0.4 | 1 | 1.1 | 0.9
2 | 1 | 0.029462 | 0.0073839 | 0 | 0 | 1 | 0.99264 | -0.14153 | 0.4 | 1 | 1.1 | 0.9
3 | 1 | 0.009504 | 0.0023819 | 0 | 0 | 1 | 0.99361 | -0.12287 | 0.4 | 1 | 1.1 | 0.9
5 | 1 | 0 | 0 | 0 | 0 | 1 | 0.99434 | -0.1087 | 0.4 | 1 | 1.1 | 0.9
16 | 1 | 0.016219 | 0.0040648 | 0 | 0 | 1 | 0.99493 | -0.097366 | 0.4 | 1 | 1.1 | 0.9
6 | 1 | 0 | 0 | 0 | 0 | 1 | 0.99612 | -0.073897 | 0.4 | 1 | 1.1 | 0.9
7 | 1 | 0 | 0 | 0 | 0 | 1 | 0.98667 | -0.25569 | 0.4 | 1 | 1.1 | 0.9
17 | 1 | 0.033754 | 0.0084596 | 0 | 0 | 1 | 0.99676 | -0.061599 | 0.4 | 1 | 1.1 | 0.9
27 | 1 | 0.023998 | 0.0060145 | 0 | 0 | 1 | 0.98509 | -0.28644 | 0.4 | 1 | 1.1 | 0.9
10 | 1 | 0 | 0 | 0 | 0 | 1 | 0.99539 | -0.088571 | 0.4 | 1 | 1.1 | 0.9
19 | 1 | 0 | 0 | 0 | 0 | 1 | 0.99686 | -0.06017 | 0.4 | 1 | 1.1 | 0.9
14 | 1 | 0.018037 | 0.0045205 | 0 | 0 | 1 | 0.99726 | -0.052163 | 0.4 | 1 | 1.1 | 0.9
26 | 1 | 0.012179 | 0.0030523 | 0 | 0 | 1 | 0.98487 | -0.29066 | 0.4 | 1 | 1.1 | 0.9
23 | 1 | 0.015137 | 0.0037936 | 0 | 0 | 1 | 0.98328 | -0.32169 | 0.4 | 1 | 1.1 | 0.9
21 | 1 | 0.028334 | 0.0071011 | 0 | 0 | 1 | 0.98348 | -0.31788 | 0.4 | 1 | 1.1 | 0.9
25 | 1 | 0.02117 | 0.0053058 | 0 | 0 | 1 | 0.99672 | -0.062947 | 0.4 | 1 | 1.1 | 0.9
18 | 1 | 0.024908 | 0.0062425 | 0 | 0 | 1 | 0.99842 | -0.03021 | 0.4 | 1 | 1.1 | 0.9
11 | 1 | 0.008973 | 0.0022488 | 0 | 0 | 1 | 0.99868 | -0.025181 | 0.4 | 1 | 1.1 | 0.9
12 | 1 | 0.0080146 | 0.0020087 | 0 | 0 | 1 | 0.99826 | -0.033116 | 0.4 | 1 | 1.1 | 0.9
13 | 3 | 0.025118 | 0.0062951 | 0 | 0 | 1 | 1 | 0 | 0.4 | 1 | 1.1 | 0.9
15 | 1 | 0.024771 | 0.0062083 | 0 | 0 | 1 | 0.99989 | -0.0020722 | 0.4 | 1 | 1.1 | 0.9
20 | 1 | 0.011537 | 0.0028915 | 0 | 0 | 1 | 0.98353 | -0.31682 | 0.4 | 1 | 1.1 | 0.9
22 | 1 | 0.020368 | 0.0051046 | 0 | 0 | 1 | 0.98394 | -0.30873 | 0.4 | 1 | 1.1 | 0.9
24 | 1 | 0.01232 | 0.0030876 | 0 | 0 | 1 | 0.98419 | -0.30395 | 0.4 | 1 | 1.1 | 0.9

## generator_data
GEN_BUS | PG | QG | QMAX | QMIN | VG | MBASE | GEN_STATUS | PMAX | PMIN
13 | 0.36539 | 0.092569 | 10 | -10 | 1 | 100 | 1 | 10 | 0

## branch_data
F_BUS | T_BUS | BR_R | BR_X | BR_B | RATE_A | RATE_B | RATE_C | TAP | SHIFT | BR_STATUS | ANGMIN | ANGMAX | P_in | Q_in | P_out | Q_out
1 | 2 | 1.0563 | 0.67606 | 1.7739e-09 | 0 | 0 | 0 | 0 | 0 | 1 | -90 | 90 | 0.029472 | 0.0073901 | -0.029462 | -0.0073839
1 | 3 | 1.0595 | 0.67805 | 1.7791e-09 | 0 | 0 | 0 | 0 | 0 | 1 | -90 | 90 | -0.048496 | -0.012158 | 0.048523 | 0.012175
3 | 5 | 1.0819 | 0.69244 | 1.8169e-09 | 0 | 0 | 0 | 0 | 0 | 1 | -90 | 90 | -0.058027 | -0.014557 | 0.058066 | 0.014582
5 | 16 | 0.86693 | 0.55484 | 1.4558e-09 | 0 | 0 | 0 | 0 | 0 | 1 | -90 | 90 | -0.058066 | -0.014582 | 0.058098 | 0.014602
16 | 10 | 0.52615 | 0.33673 | 8.8354e-10 | 0 | 0 | 0 | 0 | 0 | 1 | -90 | 90 | -0.074317 | -0.018667 | 0.074348 | 0.018687
6 | 7 | 6.4652 | 4.1377 | 1.0857e-08 | 0 | 0 | 0 | 0 | 0 | 1 | -90 | 90 | 0.12526 | 0.031933 | -0.12417 | -0.031237
6 | 17 | 0.44183 | 0.28277 | 7.4194e-10 | 0 | 0 | 0 | 0 | 0 | 1 | -90 | 90 | -0.12526 | -0.031933 | 0.12534 | 0.03198
7 | 27 | 1.0816 | 0.69222 | 1.8163e-09 | 0 | 0 | 0 | 0 | 0 | 1 | -90 | 90 | 0.12417 | 0.031237 | -0.12399 | -0.031121
17 | 14 | 0.26672 | 0.1707 | 8.9578e-10 | 0 | 0 | 0 | 0 | 0 | 1 | -90 | 90 | -0.15909 | -0.04044 | 0.15916 | 0.040486
27 | 26 | 0.18369 | 0.11756 | 3.0847e-10 | 0 | 0 | 0 | 0 | 0 | 1 | -90 | 90 | 0.099992 | 0.025107 | -0.099972 | -0.025094
10 | 19 | 1.7021 | 1.0894 | 2.8583e-09 | 0 | 0 | 0 | 0 | 0 | 1 | -90 | 90 | -0.074348 | -0.018687 | 0.074449 | 0.018751
19 | 18 | 1.4013 | 0.89684 | 2.3532e-09 | 0 | 0 | 0 | 0 | 0 | 1 | -90 | 90 | -0.095622 | -0.024058 | 0.095759 | 0.024146
19 | 25 | 0.58426 | 0.37393 | 9.8113e-10 | 0 | 0 | 0 | 0 | 0 | 1 | -90 | 90 | 0.021173 | 0.0053075 | -0.02117 | -0.0053058
14 | 12 | 0.48384 | 0.30966 | 1.625e-09 | 0 | 0 | 0 | 0 | 0 | 1 | -90 | 90 | -0.1772 | -0.045007 | 0.17736 | 0.04511
26 | 24 | 0.65848 | 0.42143 | 1.1058e-09 | 0 | 0 | 0 | 0 | 0 | 1 | -90 | 90 | 0.087793 | 0.022041 | -0.087738 | -0.022006
23 | 21 | 1.0889 | 0.6969 | 1.8286e-09 | 0 | 0 | 0 | 0 | 0 | 1 | -90 | 90 | -0.015136 | -0.0037936 | 0.015139 | 0.0037952
21 | 20 | 0.10621 | 0.067974 | 1.7835e-10 | 0 | 0 | 0 | 0 | 0 | 1 | -90 | 90 | -0.043473 | -0.010896 | 0.043475 | 0.010898
18 | 15 | 1.0467 | 0.6699 | 1.7577e-09 | 0 | 0 | 0 | 0 | 0 | 1 | -90 | 90 | -0.12067 | -0.030388 | 0.12083 | 0.030492
11 | 12 | 0.19305 | 0.12355 | 6.4837e-10 | 0 | 0 | 0 | 0 | 0 | 1 | -90 | 90 | 0.18545 | 0.047164 | -0.18538 | -0.047119
11 | 13 | 0.58508 | 0.37445 | 1.965e-09 | 0 | 0 | 0 | 0 | 0 | 1 | -90 | 90 | -0.19442 | -0.049413 | 0.19466 | 0.049564
13 | 15 | 0.064022 | 0.040974 | 2.1502e-10 | 0 | 0 | 0 | 0 | 0 | 1 | -90 | 90 | 0.14562 | 0.03671 | -0.1456 | -0.036701
20 | 22 | 0.63768 | 0.40812 | 1.0708e-09 | 0 | 0 | 0 | 0 | 0 | 1 | -90 | 90 | -0.055012 | -0.013789 | 0.055033 | 0.013803
22 | 24 | 0.27539 | 0.17625 | 4.6245e-10 | 0 | 0 | 0 | 0 | 0 | 1 | -90 | 90 | -0.075401 | -0.018907 | 0.075418 | 0.018918