## bus_data
BUS_I | BUS_TYPE | Pd | Qd | Gs | Bs | area | Vm | Va | baseKV | zone | Vmax | Vmin
1 | 1 | 0.0089859 | 0.0022521 | 0 | 0 | 1 | 0.98459 | -0.29436 | 0.4 | 1 | 1.1 | 0.9
3 | 1 | 0 | 0 | 0 | 0 | 1 | 0.9847 | -0.29227 | 0.4 | 1 | 1.1 | 0.9
4 | 1 | 0 | 0 | 0 | 0 | 1 | 0.98456 | -0.295 | 0.4 | 1 | 1.1 | 0.9
6 | 1 | 0.0056318 | 0.0014115 | 0 | 0 | 1 | 0.98561 | -0.27456 | 0.4 | 1 | 1.1 | 0.9
5 | 1 | 0 | 0 | 0 | 0 | 1 | 0.98411 | -0.30359 | 0.4 | 1 | 1.1 | 0.9
105 | 1 | 0.0051388 | 0.0012879 | 0 | 0 | 1 | 0.98326 | -0.3201 | 0.4 | 1 | 1.1 | 0.9
104 | 1 | 0.010299 | 0.0025812 | 0 | 0 | 1 | 0.98274 | -0.33025 | 0.4 | 1 | 1.1 | 0.9
28 | 1 | 0 | 0 | 0 | 0 | 1 | 0.98663 | -0.25489 | 0.4 | 1 | 1.1 | 0.9
64 | 1 | 0.010369 | 0.0025987 | 0 | 0 | 1 | 0.99486 | -0.097545 | 0.4 | 1 | 1.1 | 0.9
17 | 1 | 0 | 0 | 0 | 0 | 1 | 0.99558 | -0.083566 | 0.4 | 1 | 1.1 | 0.9
92 | 1 | 0.0048858 | 0.0012245 | 0 | 0 | 1 | 0.98236 | -0.33782 | 0.4 | 1 | 1.1 | 0.9
103 | 1 | 0.0048111 | 0.0012058 | 0 | 0 | 1 | 0.98105 | -0.36304 | 0.4 | 1 | 1.1 | 0.9
30 | 1 | 0.0064902 | 0.0016266 | 0 | 0 | 1 | 0.98585 | -0.27002 | 0.4 | 1 | 1.1 | 0.9
26 | 1 | 0.0059297 | 0.0014861 | 0 | 0 | 1 | 0.98861 | -0.21671 | 0.4 | 1 | 1.1 | 0.9
7 | 1 | 0.0089348 | 0.0022393 | 0 | 0 | 1 | 0.98582 | -0.27232 | 0.4 | 1 | 1.1 | 0.9
9 | 1 | 0 | 0 | 0 | 0 | 1 | 0.98628 | -0.26335 | 0.4 | 1 | 1.1 | 0.9
13 | 1 | 0.0092669 | 0.0023225 | 0 | 0 | 1 | 0.98643 | -0.26045 | 0.4 | 1 | 1.1 | 0.9
11 | 1 | 0 | 0 | 0 | 0 | 1 | 0.98749 | -0.23991 | 0.4 | 1 | 1.1 | 0.9
12 | 1 | 0 | 0 | 0 | 0 | 1 | 0.98681 | -0.25308 | 0.4 | 1 | 1.1 | 0.9
67 | 1 | 0.0038258 | 0.00095884 | 0 | 0 | 1 | 0.98762 | -0.23737 | 0.4 | 1 | 1.1 | 0.9
16 | 1 | 0 | 0 | 0 | 0 | 1 | 0.99379 | -0.11803 | 0.4 | 1 | 1.1 | 0.9
66 | 1 | 0 | 0 | 0 | 0 | 1 | 0.9953 | -0.08898 | 0.4 | 1 | 1.1 | 0.9
76 | 1 | 0.0030959 | 0.00077591 | 0 | 0 | 1 | 0.99212 | -0.15018 | 0.4 | 1 | 1.1 | 0.9
65 | 1 | 0 | 0 | 0 | 0 | 1 | 0.99592 | -0.077244 | 0.4 | 1 | 1.1 | 0.9
18 | 1 | 0 | 0 | 0 | 0 | 1 | 0.99516 | -0.091689 | 0.4 | 1 | 1.1 | 0.9
61 | 1 | 0.0044945 | 0.0011264 | 0 | 0 | 1 | 0.99018 | -0.187 | 0.4 | 1 | 1.1 | 0.9
15 | 1 | 0 | 0 | 0 | 0 | 1 | 0.98236 | -0.33804 | 0.4 | 1 | 1.1 | 0.9
20 | 1 | 0 | 0 | 0 | 0 | 1 | 0.98245 | -0.33628 | 0.4 | 1 | 1.1 | 0.9
14 | 1 | 0.0044035 | 0.0011036 | 0 | 0 | 1 | 0.98231 | -0.33903 | 0.4 | 1 | 1.1 | 0.9
56 | 1 | 0.0038258 | 0.00095883 | 0 | 0 | 1 | 0.98779 | -0.234 | 0.4 | 1 | 1.1 | 0.9
32 | 1 | 0.0092663 | 0.0023223 | 0 | 0 | 1 | 0.98196 | -0.34599 | 0.4 | 1 | 1.1 | 0.9
38 | 1 | 0.004327 | 0.0010844 | 0 | 0 | 1 | 0.98309 | -0.32374 | 0.4 | 1 | 1.1 | 0.9
93 | 1 | 0.0056486 | 0.0014157 | 0 | 0 | 1 | 0.99095 | -0.17179 | 0.4 | 1 | 1.1 | 0.9
74 | 1 | 0.0030941 | 0.00077546 | 0 | 0 | 1 | 0.9916 | -0.16023 | 0.4 | 1 | 1.1 | 0.9
89 | 3 | 0.011435 | 0.0028658 | 0 | 0 | 1 | 1 | 0 | 0.4 | 1 | 1.1 | 0.9
48 | 1 | 0.0097065 | 0.0024327 | 0 | 0 | 1 | 0.98814 | -0.2262 | 0.4 | 1 | 1.1 | 0.9
35 | 1 | 0.002318 | 0.00058096 | 0 | 0 | 1 | 0.98141 | -0.3567 | 0.4 | 1 | 1.1 | 0.9
33 | 1 | 0 | 0 | 0 | 0 | 1 | 0.98149 | -0.35519 | 0.4 | 1 | 1.1 | 0.9
31 | 1 | 0.0043283 | 0.0010848 | 0 | 0 | 1 | 0.98156 | -0.3538 | 0.4 | 1 | 1.1 | 0.9
39 | 1 | 0.002508 | 0.00062856 | 0 | 0 | 1 | 0.98328 | -0.32016 | 0.4 | 1 | 1.1 | 0.9
21 | 1 | 0.007582 | 0.0019002 | 0 | 0 | 1 | 0.97381 | -0.5048 | 0.4 | 1 | 1.1 | 0.9
22 | 1 | 0.0039602 | 0.00099251 | 0 | 0 | 1 | 0.97372 | -0.50663 | 0.4 | 1 | 1.1 | 0.9
23 | 1 | 0.0040592 | 0.0010173 | 0 | 0 | 1 | 0.97402 | -0.50061 | 0.4 | 1 | 1.1 | 0.9
24 | 1 | 0.0079067 | 0.0019816 | 0 | 0 | 1 | 0.97362 | -0.50846 | 0.4 | 1 | 1.1 | 0.9
25 | 1 | 0.0068456 | 0.0017157 | 0 | 0 | 1 | 0.97418 | -0.49755 | 0.4 | 1 | 1.1 | 0.9
87 | 1 | 0.0041201 | 0.0010326 | 0 | 0 | 1 | 0.97347 | -0.51143 | 0.4 | 1 | 1.1 | 0.9
88 | 1 | 0.0068769 | 0.0017235 | 0 | 0 | 1 | 0.9744 | -0.49325 | 0.4 | 1 | 1.1 | 0.9
86 | 1 | 0.0047188 | 0.0011826 | 0 | 0 | 1 | 0.9732 | -0.51685 | 0.4 | 1 | 1.1 | 0.9
83 | 1 | 0 | 0 | 0 | 0 | 1 | 0.97467 | -0.48787 | 0.4 | 1 | 1.1 | 0.9
27 | 1 | 0.0061166 | 0.001533 | 0 | 0 | 1 | 0.98924 | -0.20476 | 0.4 | 1 | 1.1 | 0.9
29 | 1 | 0.0059277 | 0.0014856 | 0 | 0 | 1 | 0.9903 | -0.18431 | 0.4 | 1 | 1.1 | 0.9
36 | 1 | 0.0056367 | 0.0014127 | 0 | 0 | 1 | 0.98531 | -0.28047 | 0.4 | 1 | 1.1 | 0.9
37 | 1 | 0 | 0 | 0 | 0 | 1 | 0.98376 | -0.31074 | 0.4 | 1 | 1.1 | 0.9
34 | 1 | 0.0043241 | 0.0010837 | 0 | 0 | 1 | 0.9812 | -0.36082 | 0.4 | 1 | 1.1 | 0.9
58 | 1 | 0.0093083 | 0.0023329 | 0 | 0 | 1 | 0.98114 | -0.36191 | 0.4 | 1 | 1.1 | 0.9
59 | 1 | 0.0043302 | 0.0010852 | 0 | 0 | 1 | 0.98107 | -0.36325 | 0.4 | 1 | 1.1 | 0.9
40 | 1 | 0.0037608 | 0.00094255 | 0 | 0 | 1 | 0.97283 | -0.52414 | 0.4 | 1 | 1.1 | 0.9
41 | 1 | 0.0073237 | 0.0018355 | 0 | 0 | 1 | 0.97258 | -0.52903 | 0.4 | 1 | 1.1 | 0.9
42 | 1 | 0.0033067 | 0.00082874 | 0 | 0 | 1 | 0.97283 | -0.52404 | 0.4 | 1 | 1.1 | 0.9
43 | 1 | 0.0035377 | 0.00088662 | 0 | 0 | 1 | 0.97239 | -0.53273 | 0.4 | 1 | 1.1 | 0.9
44 | 1 | 0.0035633 | 0.00089306 | 0 | 0 | 1 | 0.97301 | -0.52063 | 0.4 | 1 | 1.1 | 0.9
71 | 1 | 0.0037065 | 0.00092893 | 0 | 0 | 1 | 0.97196 | -0.54128 | 0.4 | 1 | 1.1 | 0.9
85 | 1 | 0.0056651 | 0.0014198 | 0 | 0 | 1 | 0.97307 | -0.51938 | 0.4 | 1 | 1.1 | 0.9
69 | 1 | 0.0036284 | 0.00090936 | 0 | 0 | 1 | 0.97192 | -0.54207 | 0.4 | 1 | 1.1 | 0.9
45 | 1 | 0.011945 | 0.0029936 | 0 | 0 | 1 | 0.98532 | -0.28085 | 0.4 | 1 | 1.1 | 0.9
46 | 1 | 0.0064828 | 0.0016247 | 0 | 0 | 1 | 0.98746 | -0.23945 | 0.4 | 1 | 1.1 | 0.9
47 | 1 | 0.0073899 | 0.0018521 | 0 | 0 | 1 | 0.98519 | -0.28337 | 0.4 | 1 | 1.1 | 0.9
49 | 1 | 0.0078105 | 0.0019575 | 0 | 0 | 1 | 0.98331 | -0.31998 | 0.4 | 1 | 1.1 | 0.9
50 | 1 | 0.012911 | 0.0032358 | 0 | 0 | 1 | 0.98299 | -0.32619 | 0.4 | 1 | 1.1 | 0.9
51 | 1 | 0.0056143 | 0.0014071 | 0 | 0 | 1 | 0.98127 | -0.35963 | 0.4 | 1 | 1.1 | 0.9
57 | 1 | 0 | 0 | 0 | 0 | 1 | 0.9807 | -0.37091 | 0.4 | 1 | 1.1 | 0.9
62 | 1 | 0.012837 | 0.0032174 | 0 | 0 | 1 | 0.98055 | -0.37378 | 0.4 | 1 | 1.1 | 0.9
63 | 1 | 0.0082268 | 0.0020618 | 0 | 0 | 1 | 0.97963 | -0.39172 | 0.4 | 1 | 1.1 | 0.9
52 | 1 | 0.012012 | 0.0030104 | 0 | 0 | 1 | 0.98835 | -0.22315 | 0.4 | 1 | 1.1 | 0.9
53 | 1 | 0.012381 | 0.0031029 | 0 | 0 | 1 | 0.98887 | -0.21299 | 0.4 | 1 | 1.1 | 0.9
54 | 1 | 0.0037004 | 0.00092742 | 0 | 0 | 1 | 0.98812 | -0.22767 | 0.4 | 1 | 1.1 | 0.9
55 | 1 | 0.012381 | 0.0031029 | 0 | 0 | 1 | 0.98929 | -0.2049 | 0.4 | 1 | 1.1 | 0.9
75 | 1 | 0.0030417 | 0.00076232 | 0 | 0 | 1 | 0.99013 | -0.18857 | 0.4 | 1 | 1.1 | 0.9
73 | 1 | 0.0030417 | 0.00076232 | 0 | 0 | 1 | 0.99067 | -0.17822 | 0.4 | 1 | 1.1 | 0.9
77 | 1 | 0.013224 | 0.0033142 | 0 | 0 | 1 | 0.9784 | -0.41583 | 0.4 | 1 | 1.1 | 0.9
78 | 1 | 0.030394 | 0.0076175 | 0 | 0 | 1 | 0.97783 | -0.42709 | 0.4 | 1 | 1.1 | 0.9
68 | 1 | 0.004179 | 0.0010473 | 0 | 0 | 1 | 0.97177 | -0.54502 | 0.4 | 1 | 1.1 | 0.9
70 | 1 | 0.0040855 | 0.0010239 | 0 | 0 | 1 | 0.97159 | -0.54863 | 0.4 | 1 | 1.1 | 0.9
72 | 1 | 0.0032109 | 0.00080474 | 0 | 0 | 1 | 0.97157 | -0.54893 | 0.4 | 1 | 1.1 | 0.9
94 | 1 | 0.0047597 | 0.0011929 | 0 | 0 | 1 | 0.9715 | -0.55035 | 0.4 | 1 | 1.1 | 0.9
79 | 1 | 0.011507 | 0.0028839 | 0 | 0 | 1 | 0.97915 | -0.40064 | 0.4 | 1 | 1.1 | 0.9
80 | 1 | 0.0079307 | 0.0019876 | 0 | 0 | 1 | 0.97934 | -0.39687 | 0.4 | 1 | 1.1 | 0.9
82 | 1 | 0.0086544 | 0.002169 | 0 | 0 | 1 | 0.98018 | -0.38032 | 0.4 | 1 | 1.1 | 0.9
81 | 1 | 0 | 0 | 0 | 0 | 1 | 0.97484 | -0.48446 | 0.4 | 1 | 1.1 | 0.9
84 | 1 | 0.006774 | 0.0016977 | 0 | 0 | 1 | 0.97605 | -0.46069 | 0.4 | 1 | 1.1 | 0.9
90 | 1 | 0.0035845 | 0.00089837 | 0 | 0 | 1 | 0.98036 | -0.37685 | 0.4 | 1 | 1.1 | 0.9
95 | 1 | 0.0049123 | 0.0012311 | 0 | 0 | 1 | 0.97656 | -0.45069 | 0.4 | 1 | 1.1 | 0.9
91 | 1 | 0.0063467 | 0.0015906 | 0 | 0 | 1 | 0.98135 | -0.35738 | 0.4 | 1 | 1.1 | 0.9
96 | 1 | 0.0049131 | 0.0012313 | 0 | 0 | 1 | 0.9773 | -0.43616 | 0.4 | 1 | 1.1 | 0.9
97 | 1 | 0.0046945 | 0.0011765 | 0 | 0 | 1 | 0.97776 | -0.42717 | 0.4 | 1 | 1.1 | 0.9
98 | 1 | 0.0041641 | 0.0010436 | 0 | 0 | 1 | 0.97862 | -0.41044 | 0.4 | 1 | 1.1 | 0.9
99 | 1 | 0.0051182 | 0.0012827 | 0 | 0 | 1 | 0.97882 | -0.40651 | 0.4 | 1 | 1.1 | 0.9
100 | 1 | 0.0052622 | 0.0013188 | 0 | 0 | 1 | 0.97911 | -0.40082 | 0.4 | 1 | 1.1 | 0.9
101 | 1 | 0.0055101 | 0.001381 | 0 | 0 | 1 | 0.97976 | -0.38817 | 0.4 | 1 | 1.1 | 0.9
102 | 1 | 0 | 0 | 0 | 0 | 1 | 0.9801 | -0.38141 | 0.4 | 1 | 1.1 | 0.9

## generator_data
GEN_BUS | PG | QG | QMAX | QMIN | VG | MBASE | GEN_STATUS | PMAX | PMIN
89 | 0.5371 | 0.13804 | 10 | -10 | 1 | 100 | 1 | 10 | 0

## branch_data
F_BUS | T_BUS | BR_R | BR_X | BR_B | RATE_A | RATE_B | RATE_C | TAP | SHIFT | BR_STATUS | ANGMIN | ANGMAX | P_in | Q_in | P_out | Q_out
1 | 3 | 1.0088 | 0.64562 | 1.694e-09 | 0 | 0 | 0 | 0 | 0 | 1 | -90 | 90 | -0.0089859 | -0.0022521 | 0.0089867 | 0.0022525
3 | 4 | 0.058844 | 0.03766 | 4.9407e-10 | 0 | 0 | 0 | 0 | 0 | 1 | -90 | 90 | 0.20285 | 0.051431 | -0.20282 | -0.051414
3 | 6 | 0.36632 | 0.23444 | 3.0757e-09 | 0 | 0 | 0 | 0 | 0 | 1 | -90 | 90 | -0.21183 | -0.053683 | 0.21201 | 0.053798
4 | 5 | 0.18542 | 0.11867 | 1.5569e-09 | 0 | 0 | 0 | 0 | 0 | 1 | -90 | 90 | 0.20282 | 0.051414 | -0.20274 | -0.05136
6 | 28 | 0.3972 | 0.25421 | 3.335e-09 | 0 | 0 | 0 | 0 | 0 | 1 | -90 | 90 | -0.21765 | -0.05521 | 0.21785 | 0.055341
5 | 105 | 1.4895 | 0.95331 | 2.5013e-09 | 0 | 0 | 0 | 0 | 0 | 1 | -90 | 90 | 0.048209 | 0.012143 | -0.048171 | -0.012119
5 | 104 | 0.75384 | 0.48246 | 6.3295e-09 | 0 | 0 | 0 | 0 | 0 | 1 | -90 | 90 | 0.15453 | 0.039217 | -0.15433 | -0.039091
105 | 92 | 1.7882 | 1.1445 | 3.0029e-09 | 0 | 0 | 0 | 0 | 0 | 1 | -90 | 90 | 0.043032 | 0.010831 | -0.042996 | -0.010808
104 | 103 | 0.99114 | 0.63433 | 8.322e-09 | 0 | 0 | 0 | 0 | 0 | 1 | -90 | 90 | 0.14403 | 0.03651 | -0.1438 | -0.036366
28 | 30 | 1.1524 | 0.73755 | 1.9352e-09 | 0 | 0 | 0 | 0 | 0 | 1 | -90 | 90 | 0.057456 | 0.014481 | -0.057414 | -0.014454
28 | 26 | 0.61089 | 0.39097 | 5.1292e-09 | 0 | 0 | 0 | 0 | 0 | 1 | -90 | 90 | -0.27531 | -0.069822 | 0.27581 | 0.070145
64 | 17 | 5.9845 | 3.8301 | 1.005e-08 | 0 | 0 | 0 | 0 | 0 | 1 | -90 | 90 | -0.010369 | -0.0025987 | 0.010376 | 0.0026022
17 | 65 | 0.072828 | 0.04661 | 6.1149e-10 | 0 | 0 | 0 | 0 | 0 | 1 | -90 | 90 | -0.39084 | -0.099915 | 0.39096 | 0.099991
17 | 66 | 0.064047 | 0.04099 | 5.3776e-10 | 0 | 0 | 0 | 0 | 0 | 1 | -90 | 90 | 0.38047 | 0.097313 | -0.38037 | -0.097249
92 | 91 | 2.2231 | 1.4228 | 3.7332e-09 | 0 | 0 | 0 | 0 | 0 | 1 | -90 | 90 | 0.03811 | 0.0095837 | -0.038074 | -0.0095613
103 | 102 | 0.57317 | 0.36683 | 4.8125e-09 | 0 | 0 | 0 | 0 | 0 | 1 | -90 | 90 | 0.13899 | 0.03516 | -0.13887 | -0.035083
30 | 36 | 0.89651 | 0.57377 | 1.5055e-09 | 0 | 0 | 0 | 0 | 0 | 1 | -90 | 90 | 0.050924 | 0.012828 | -0.050899 | -0.012812
26 | 27 | 0.18776 | 0.12017 | 1.5765e-09 | 0 | 0 | 0 | 0 | 0 | 1 | -90 | 90 | -0.28174 | -0.071631 | 0.28191 | 0.071735
7 | 9 | 4.3763 | 2.8009 | 7.349e-09 | 0 | 0 | 0 | 0 | 0 | 1 | -90 | 90 | -0.0089348 | -0.0022393 | 0.0089386 | 0.002241
9 | 13 | 1.4129 | 0.90427 | 2.3727e-09 | 0 | 0 | 0 | 0 | 0 | 1 | -90 | 90 | -0.0089386 | -0.002241 | 0.0089398 | 0.0022416
13 | 12 | 1.7668 | 1.1307 | 2.9668e-09 | 0 | 0 | 0 | 0 | 0 | 1 | -90 | 90 | -0.018207 | -0.0045641 | 0.018213 | 0.0045679
11 | 12 | 3.1609 | 2.0229 | 5.3079e-09 | 0 | 0 | 0 | 0 | 0 | 1 | -90 | 90 | 0.018225 | 0.0045747 | -0.018213 | -0.0045679
11 | 67 | 0.61046 | 0.3907 | 1.0251e-09 | 0 | 0 | 0 | 0 | 0 | 1 | -90 | 90 | -0.018225 | -0.0045747 | 0.018227 | 0.004576
67 | 56 | 0.66776 | 0.42736 | 1.1213e-09 | 0 | 0 | 0 | 0 | 0 | 1 | -90 | 90 | -0.022053 | -0.0055348 | 0.022056 | 0.005537
16 | 66 | 1.6385 | 1.0487 | 2.7515e-09 | 0 | 0 | 0 | 0 | 0 | 1 | -90 | 90 | -0.078991 | -0.019945 | 0.079101 | 0.020016
16 | 76 | 1.8074 | 1.1568 | 3.0352e-09 | 0 | 0 | 0 | 0 | 0 | 1 | -90 | 90 | 0.07899 | 0.019945 | -0.078869 | -0.019868
66 | 93 | 1.2334 | 0.78935 | 1.0356e-08 | 0 | 0 | 0 | 0 | 0 | 1 | -90 | 90 | 0.30127 | 0.077233 | -0.30006 | -0.076464
76 | 74 | 0.58677 | 0.37553 | 9.8535e-10 | 0 | 0 | 0 | 0 | 0 | 1 | -90 | 90 | 0.075773 | 0.019092 | -0.075737 | -0.019069
65 | 89 | 0.66716 | 0.42698 | 5.6017e-09 | 0 | 0 | 0 | 0 | 0 | 1 | -90 | 90 | -0.5237 | -0.13392 | 0.52566 | 0.13517
65 | 18 | 0.48969 | 0.3134 | 8.2232e-10 | 0 | 0 | 0 | 0 | 0 | 1 | -90 | 90 | 0.13274 | 0.033925 | -0.13264 | -0.033866
18 | 61 | 3.2125 | 2.056 | 5.3946e-09 | 0 | 0 | 0 | 0 | 0 | 1 | -90 | 90 | 0.13264 | 0.033866 | -0.13203 | -0.033477
61 | 48 | 1.3586 | 0.86948 | 2.2814e-09 | 0 | 0 | 0 | 0 | 0 | 1 | -90 | 90 | 0.12754 | 0.032351 | -0.1273 | -0.032198
15 | 20 | 1.723 | 1.1027 | 2.8933e-09 | 0 | 0 | 0 | 0 | 0 | 1 | -90 | 90 | -0.0044037 | -0.0011036 | 0.004404 | 0.0011036
15 | 14 | 0.97341 | 0.62298 | 1.6346e-09 | 0 | 0 | 0 | 0 | 0 | 1 | -90 | 90 | 0.0044037 | 0.0011036 | -0.0044035 | -0.0011036
20 | 32 | 1.2387 | 0.79278 | 2.0801e-09 | 0 | 0 | 0 | 0 | 0 | 1 | -90 | 90 | 0.033907 | 0.0085092 | -0.033891 | -0.0084994
20 | 38 | 1.4187 | 0.90795 | 2.3823e-09 | 0 | 0 | 0 | 0 | 0 | 1 | -90 | 90 | -0.038311 | -0.0096127 | 0.038334 | 0.0096272
56 | 54 | 1.0709 | 0.68538 | 1.7983e-09 | 0 | 0 | 0 | 0 | 0 | 1 | -90 | 90 | -0.025882 | -0.0064958 | 0.02589 | 0.0065007
32 | 31 | 1.3711 | 0.87749 | 2.3024e-09 | 0 | 0 | 0 | 0 | 0 | 1 | -90 | 90 | 0.024625 | 0.006177 | -0.024616 | -0.0061713
38 | 39 | 0.36408 | 0.23301 | 6.1139e-10 | 0 | 0 | 0 | 0 | 0 | 1 | -90 | 90 | -0.042661 | -0.010712 | 0.042668 | 0.010716
93 | 29 | 0.18923 | 0.12111 | 1.5889e-09 | 0 | 0 | 0 | 0 | 0 | 1 | -90 | 90 | 0.29441 | 0.075048 | -0.29424 | -0.074935
74 | 73 | 1.0939 | 0.70011 | 1.837e-09 | 0 | 0 | 0 | 0 | 0 | 1 | -90 | 90 | 0.072643 | 0.018294 | -0.07258 | -0.018254
48 | 46 | 0.49591 | 0.31738 | 8.3276e-10 | 0 | 0 | 0 | 0 | 0 | 1 | -90 | 90 | 0.11759 | 0.029765 | -0.11752 | -0.029717
35 | 33 | 2.8114 | 1.7993 | 4.721e-09 | 0 | 0 | 0 | 0 | 0 | 1 | -90 | 90 | -0.002318 | -0.00058097 | 0.0023182 | 0.00058062
33 | 34 | 1.354 | 0.86655 | 2.2737e-09 | 0 | 0 | 0 | 0 | 0 | 1 | -90 | 90 | 0.017968 | 0.0045051 | -0.017963 | -0.0045023
33 | 31 | 0.29551 | 0.18913 | 4.9624e-10 | 0 | 0 | 0 | 0 | 0 | 1 | -90 | 90 | -0.020286 | -0.0050857 | 0.020288 | 0.0050866
39 | 37 | 0.90557 | 0.57956 | 1.5207e-09 | 0 | 0 | 0 | 0 | 0 | 1 | -90 | 90 | -0.045176 | -0.011345 | 0.045196 | 0.011358
21 | 22 | 0.10902 | 0.069774 | 9.1538e-10 | 0 | 0 | 0 | 0 | 0 | 1 | -90 | 90 | 0.07151 | 0.017951 | -0.071503 | -0.017947
21 | 23 | 0.22559 | 0.14438 | 1.8942e-09 | 0 | 0 | 0 | 0 | 0 | 1 | -90 | 90 | -0.079091 | -0.019852 | 0.079107 | 0.019862
22 | 24 | 0.11514 | 0.073692 | 9.6679e-10 | 0 | 0 | 0 | 0 | 0 | 1 | -90 | 90 | 0.067543 | 0.016955 | -0.067537 | -0.016951
23 | 25 | 0.15665 | 0.10026 | 1.3153e-09 | 0 | 0 | 0 | 0 | 0 | 1 | -90 | 90 | -0.083166 | -0.020879 | 0.083179 | 0.020887
24 | 87 | 0.21195 | 0.13565 | 1.7796e-09 | 0 | 0 | 0 | 0 | 0 | 1 | -90 | 90 | 0.059631 | 0.014969 | -0.059622 | -0.014964
25 | 88 | 0.20321 | 0.13005 | 1.7062e-09 | 0 | 0 | 0 | 0 | 0 | 1 | -90 | 90 | -0.090024 | -0.022602 | 0.090042 | 0.022614
87 | 86 | 0.41479 | 0.26547 | 3.4827e-09 | 0 | 0 | 0 | 0 | 0 | 1 | -90 | 90 | 0.055503 | 0.013932 | -0.055488 | -0.013923
88 | 83 | 0.23682 | 0.15156 | 1.9884e-09 | 0 | 0 | 0 | 0 | 0 | 1 | -90 | 90 | -0.096919 | -0.024337 | 0.096944 | 0.024353
86 | 85 | 0.2117 | 0.13549 | 1.7775e-09 | 0 | 0 | 0 | 0 | 0 | 1 | -90 | 90 | 0.05077 | 0.01274 | -0.050763 | -0.012736
83 | 81 | 0.15011 | 0.09607 | 1.2604e-09 | 0 | 0 | 0 | 0 | 0 | 1 | -90 | 90 | -0.096944 | -0.024353 | 0.09696 | 0.024363
27 | 29 | 0.3147 | 0.20141 | 2.6423e-09 | 0 | 0 | 0 | 0 | 0 | 1 | -90 | 90 | -0.28802 | -0.073268 | 0.28831 | 0.073449
36 | 37 | 2.9146 | 1.8654 | 4.8945e-09 | 0 | 0 | 0 | 0 | 0 | 1 | -90 | 90 | 0.045262 | 0.011399 | -0.045196 | -0.011358
34 | 58 | 0.34354 | 0.21987 | 5.769e-10 | 0 | 0 | 0 | 0 | 0 | 1 | -90 | 90 | 0.013639 | 0.0034185 | -0.013639 | -0.0034181
58 | 59 | 1.3361 | 0.85508 | 2.2436e-09 | 0 | 0 | 0 | 0 | 0 | 1 | -90 | 90 | 0.0043304 | 0.0010852 | -0.0043301 | -0.0010853
40 | 41 | 0.60253 | 0.38562 | 3.0354e-09 | 0 | 0 | 0 | 0 | 0 | 1 | -90 | 90 | 0.034458 | 0.0086463 | -0.03445 | -0.0086415
40 | 42 | 0.010802 | 0.0069132 | 9.0696e-11 | 0 | 0 | 0 | 0 | 0 | 1 | -90 | 90 | -0.038219 | -0.0095889 | 0.038219 | 0.009589
41 | 43 | 0.57792 | 0.36987 | 9.7049e-10 | 0 | 0 | 0 | 0 | 0 | 1 | -90 | 90 | 0.027127 | 0.0068059 | -0.027122 | -0.0068029
42 | 44 | 0.34849 | 0.22303 | 2.926e-09 | 0 | 0 | 0 | 0 | 0 | 1 | -90 | 90 | -0.041526 | -0.010418 | 0.041532 | 0.010422
43 | 71 | 1.5368 | 0.98352 | 2.5806e-09 | 0 | 0 | 0 | 0 | 0 | 1 | -90 | 90 | 0.023584 | 0.0059163 | -0.023575 | -0.0059104
44 | 85 | 0.11836 | 0.075752 | 9.9381e-10 | 0 | 0 | 0 | 0 | 0 | 1 | -90 | 90 | -0.045096 | -0.011315 | 0.045098 | 0.011317
71 | 69 | 0.16943 | 0.10844 | 2.8453e-10 | 0 | 0 | 0 | 0 | 0 | 1 | -90 | 90 | 0.019868 | 0.0049814 | -0.019868 | -0.004981
69 | 68 | 0.76978 | 0.49266 | 1.2927e-09 | 0 | 0 | 0 | 0 | 0 | 1 | -90 | 90 | 0.016239 | 0.0040716 | -0.016237 | -0.0040702
45 | 46 | 1.6363 | 1.0472 | 2.7478e-09 | 0 | 0 | 0 | 0 | 0 | 1 | -90 | 90 | -0.11082 | -0.027952 | 0.11104 | 0.028093
45 | 47 | 0.11113 | 0.071123 | 1.8662e-10 | 0 | 0 | 0 | 0 | 0 | 1 | -90 | 90 | 0.098871 | 0.024959 | -0.098859 | -0.024951
47 | 49 | 1.7466 | 1.1179 | 2.9331e-09 | 0 | 0 | 0 | 0 | 0 | 1 | -90 | 90 | 0.091469 | 0.023099 | -0.091309 | -0.022997
49 | 50 | 0.3233 | 0.20691 | 5.4291e-10 | 0 | 0 | 0 | 0 | 0 | 1 | -90 | 90 | 0.083499 | 0.021039 | -0.083474 | -0.021024
50 | 51 | 2.0566 | 1.3162 | 3.4536e-09 | 0 | 0 | 0 | 0 | 0 | 1 | -90 | 90 | 0.070563 | 0.017788 | -0.07045 | -0.017716
51 | 57 | 0.75264 | 0.48169 | 1.2639e-09 | 0 | 0 | 0 | 0 | 0 | 1 | -90 | 90 | 0.064836 | 0.016309 | -0.064801 | -0.016287
57 | 62 | 0.96344 | 0.6166 | 1.6179e-09 | 0 | 0 | 0 | 0 | 0 | 1 | -90 | 90 | 0.012839 | 0.0032184 | -0.012837 | -0.0032174
57 | 63 | 1.7281 | 1.106 | 2.902e-09 | 0 | 0 | 0 | 0 | 0 | 1 | -90 | 90 | 0.051962 | 0.013068 | -0.05191 | -0.013036
63 | 77 | 2.3751 | 1.5201 | 3.9885e-09 | 0 | 0 | 0 | 0 | 0 | 1 | -90 | 90 | 0.043684 | 0.010974 | -0.043634 | -0.010942
52 | 53 | 1.0712 | 0.68555 | 1.7988e-09 | 0 | 0 | 0 | 0 | 0 | 1 | -90 | 90 | -0.041608 | -0.010443 | 0.041628 | 0.010455
52 | 54 | 0.66903 | 0.42818 | 1.1235e-09 | 0 | 0 | 0 | 0 | 0 | 1 | -90 | 90 | 0.029596 | 0.0074321 | -0.02959 | -0.0074281
53 | 55 | 0.65717 | 0.42059 | 1.1036e-09 | 0 | 0 | 0 | 0 | 0 | 1 | -90 | 90 | -0.054009 | -0.013558 | 0.05403 | 0.013571
55 | 75 | 1.0812 | 0.692 | 1.8157e-09 | 0 | 0 | 0 | 0 | 0 | 1 | -90 | 90 | -0.066411 | -0.016674 | 0.066462 | 0.016707
75 | 73 | 0.6558 | 0.41971 | 1.1013e-09 | 0 | 0 | 0 | 0 | 0 | 1 | -90 | 90 | -0.069504 | -0.01747 | 0.069538 | 0.017491
77 | 78 | 1.589 | 1.0169 | 2.6683e-09 | 0 | 0 | 0 | 0 | 0 | 1 | -90 | 90 | 0.03041 | 0.0076279 | -0.030394 | -0.0076177
68 | 70 | 1.2675 | 0.81118 | 2.1284e-09 | 0 | 0 | 0 | 0 | 0 | 1 | -90 | 90 | 0.012058 | 0.0030229 | -0.012056 | -0.0030217
70 | 72 | 0.15842 | 0.10139 | 2.6603e-10 | 0 | 0 | 0 | 0 | 0 | 1 | -90 | 90 | 0.0079708 | 0.0019978 | -0.0079707 | -0.0019977
72 | 94 | 1.2549 | 0.80317 | 2.1074e-09 | 0 | 0 | 0 | 0 | 0 | 1 | -90 | 90 | 0.0047599 | 0.0011929 | -0.0047595 | -0.0011929
79 | 80 | 1.4083 | 0.90134 | 2.365e-09 | 0 | 0 | 0 | 0 | 0 | 1 | -90 | 90 | -0.011507 | -0.002884 | 0.011509 | 0.0028851
80 | 82 | 3.6621 | 2.3437 | 6.1496e-09 | 0 | 0 | 0 | 0 | 0 | 1 | -90 | 90 | -0.019439 | -0.0048727 | 0.019455 | 0.004882
82 | 90 | 0.53286 | 0.34103 | 8.9481e-10 | 0 | 0 | 0 | 0 | 0 | 1 | -90 | 90 | -0.028109 | -0.007051 | 0.028114 | 0.0070539
81 | 84 | 1.0472 | 0.67023 | 8.7929e-09 | 0 | 0 | 0 | 0 | 0 | 1 | -90 | 90 | -0.09696 | -0.024363 | 0.09707 | 0.024433
84 | 95 | 0.41228 | 0.26386 | 3.4617e-09 | 0 | 0 | 0 | 0 | 0 | 1 | -90 | 90 | -0.10384 | -0.02613 | 0.10389 | 0.026162
90 | 91 | 2.6495 | 1.6957 | 4.4492e-09 | 0 | 0 | 0 | 0 | 0 | 1 | -90 | 90 | -0.031698 | -0.0079523 | 0.031728 | 0.0079707
95 | 96 | 0.57318 | 0.36683 | 4.8126e-09 | 0 | 0 | 0 | 0 | 0 | 1 | -90 | 90 | -0.10881 | -0.027393 | 0.10888 | 0.027441
96 | 97 | 0.33928 | 0.21714 | 2.8487e-09 | 0 | 0 | 0 | 0 | 0 | 1 | -90 | 90 | -0.11379 | -0.028672 | 0.11384 | 0.028703
97 | 98 | 0.60766 | 0.3889 | 5.1021e-09 | 0 | 0 | 0 | 0 | 0 | 1 | -90 | 90 | -0.11854 | -0.02988 | 0.11863 | 0.02994
98 | 99 | 0.1379 | 0.088257 | 1.1579e-09 | 0 | 0 | 0 | 0 | 0 | 1 | -90 | 90 | -0.1228 | -0.030983 | 0.12282 | 0.030998
99 | 100 | 0.19209 | 0.12294 | 1.6129e-09 | 0 | 0 | 0 | 0 | 0 | 1 | -90 | 90 | -0.12794 | -0.032281 | 0.12797 | 0.032303
100 | 101 | 0.41001 | 0.26241 | 3.4426e-09 | 0 | 0 | 0 | 0 | 0 | 1 | -90 | 90 | -0.13324 | -0.033622 | 0.13332 | 0.033673
101 | 102 | 0.21053 | 0.13474 | 1.7677e-09 | 0 | 0 | 0 | 0 | 0 | 1 | -90 | 90 | -0.13883 | -0.035054 | 0.13887 | 0.035083