## bus_data
BUS_I | BUS_TYPE | Pd | Qd | Gs | Bs | area | Vm | Va | baseKV | zone | Vmax | Vmin
1 | 1 | 0.0043283 | 0.0010848 | 0 | 0 | 1 | 0.98431 | -0.30026 | 0.4 | 1 | 1.1 | 0.9
2 | 1 | 0.066053 | 0.016554 | 0 | 0 | 1 | 0.97936 | -0.39698 | 0.4 | 1 | 1.1 | 0.9
3 | 1 | 0 | 0 | 0 | 0 | 1 | 0.98837 | -0.22179 | 0.4 | 1 | 1.1 | 0.9
4 | 1 | 0 | 0 | 0 | 0 | 1 | 0.97875 | -0.40898 | 0.4 | 1 | 1.1 | 0.9
5 | 1 | 0 | 0 | 0 | 0 | 1 | 0.99187 | -0.15474 | 0.4 | 1 | 1.1 | 0.9
6 | 1 | 0 | 0 | 0 | 0 | 1 | 0.98642 | -0.25975 | 0.4 | 1 | 1.1 | 0.9
12 | 1 | 0 | 0 | 0 | 0 | 1 | 0.97868 | -0.41028 | 0.4 | 1 | 1.1 | 0.9
15 | 1 | 0.066043 | 0.016552 | 0 | 0 | 1 | 0.97859 | -0.41198 | 0.4 | 1 | 1.1 | 0.9
53 | 1 | 0.0097857 | 0.0024525 | 0 | 0 | 1 | 0.99171 | -0.1577 | 0.4 | 1 | 1.1 | 0.9
7 | 1 | 0 | 0 | 0 | 0 | 1 | 0.99271 | -0.13865 | 0.4 | 1 | 1.1 | 0.9
20 | 1 | 0.010191 | 0.0025541 | 0 | 0 | 1 | 0.98597 | -0.2686 | 0.4 | 1 | 1.1 | 0.9
37 | 1 | 0.0059264 | 0.0014853 | 0 | 0 | 1 | 0.99382 | -0.11747 | 0.4 | 1 | 1.1 | 0.9
11 | 1 | 0.0076579 | 0.0019193 | 0 | 0 | 1 | 0.97829 | -0.41801 | 0.4 | 1 | 1.1 | 0.9
38 | 1 | 0 | 0 | 0 | 0 | 1 | 0.99417 | -0.11076 | 0.4 | 1 | 1.1 | 0.9
33 | 1 | 0 | 0 | 0 | 0 | 1 | 0.99461 | -0.10235 | 0.4 | 1 | 1.1 | 0.9
40 | 1 | 0.0047535 | 0.0011913 | 0 | 0 | 1 | 0.99455 | -0.10348 | 0.4 | 1 | 1.1 | 0.9
29 | 1 | 0 | 0 | 0 | 0 | 1 | 0.99529 | -0.08934 | 0.4 | 1 | 1.1 | 0.9
39 | 1 | 0.01723 | 0.0043182 | 0 | 0 | 1 | 0.99371 | -0.11962 | 0.4 | 1 | 1.1 | 0.9
32 | 1 | 0 | 0 | 0 | 0 | 1 | 0.99636 | -0.069094 | 0.4 | 1 | 1.1 | 0.9
30 | 1 | 0.0080623 | 0.0020206 | 0 | 0 | 1 | 0.99416 | -0.11111 | 0.4 | 1 | 1.1 | 0.9
21 | 1 | 0.0054565 | 0.0013675 | 0 | 0 | 1 | 0.99232 | -0.14626 | 0.4 | 1 | 1.1 | 0.9
22 | 1 | 0 | 0 | 0 | 0 | 1 | 0.99242 | -0.14431 | 0.4 | 1 | 1.1 | 0.9
17 | 1 | 0 | 0 | 0 | 0 | 1 | 0.97718 | -0.44025 | 0.4 | 1 | 1.1 | 0.9
48 | 1 | 0.03655 | 0.0091602 | 0 | 0 | 1 | 0.97617 | -0.46019 | 0.4 | 1 | 1.1 | 0.9
46 | 1 | 0.019575 | 0.0049059 | 0 | 0 | 1 | 0.97815 | -0.42132 | 0.4 | 1 | 1.1 | 0.9
18 | 1 | 0 | 0 | 0 | 0 | 1 | 0.99351 | -0.12358 | 0.4 | 1 | 1.1 | 0.9
41 | 1 | 0.012638 | 0.0031674 | 0 | 0 | 1 | 0.99337 | -0.12631 | 0.4 | 1 | 1.1 | 0.9
52 | 1 | 0.038125 | 0.009555 | 0 | 0 | 1 | 0.98523 | -0.28327 | 0.4 | 1 | 1.1 | 0.9
45 | 1 | 0 | 0 | 0 | 0 | 1 | 0.98585 | -0.27115 | 0.4 | 1 | 1.1 | 0.9
47 | 1 | 0 | 0 | 0 | 0 | 1 | 0.97881 | -0.40833 | 0.4 | 1 | 1.1 | 0.9
35 | 1 | 0.048467 | 0.012147 | 0 | 0 | 1 | 0.98487 | -0.29033 | 0.4 | 1 | 1.1 | 0.9
27 | 1 | 0 | 0 | 0 | 0 | 1 | 0.98619 | -0.26459 | 0.4 | 1 | 1.1 | 0.9
34 | 3 | 0.013839 | 0.0034685 | 0 | 0 | 1 | 1 | 0 | 0.4 | 1 | 1.1 | 0.9
23 | 1 | 0 | 0 | 0 | 0 | 1 | 0.99253 | -0.14226 | 0.4 | 1 | 1.1 | 0.9
26 | 1 | 0 | 0 | 0 | 0 | 1 | 0.99085 | -0.17451 | 0.4 | 1 | 1.1 | 0.9
31 | 1 | 0.031655 | 0.0079335 | 0 | 0 | 1 | 0.99347 | -0.1243 | 0.4 | 1 | 1.1 | 0.9
44 | 1 | 0.047165 | 0.011821 | 0 | 0 | 1 | 0.9899 | -0.19289 | 0.4 | 1 | 1.1 | 0.9
28 | 1 | 0 | 0 | 0 | 0 | 1 | 0.98786 | -0.23231 | 0.4 | 1 | 1.1 | 0.9
43 | 1 | 0.020857 | 0.0052273 | 0 | 0 | 1 | 0.98844 | -0.22105 | 0.4 | 1 | 1.1 | 0.9
42 | 1 | 0.06051 | 0.015165 | 0 | 0 | 1 | 0.98651 | -0.25854 | 0.4 | 1 | 1.1 | 0.9
50 | 1 | 0.027325 | 0.0068484 | 0 | 0 | 1 | 0.98025 | -0.38005 | 0.4 | 1 | 1.1 | 0.9
51 | 1 | 0 | 0 | 0 | 0 | 1 | 0.98146 | -0.35637 | 0.4 | 1 | 1.1 | 0.9
49 | 1 | 0.030424 | 0.0076249 | 0 | 0 | 1 | 0.97928 | -0.3991 | 0.4 | 1 | 1.1 | 0.9

## generator_data
GEN_BUS | PG | QG | QMAX | QMIN | VG | MBASE | GEN_STATUS | PMAX | PMIN
34 | 0.60108 | 0.15392 | 10 | -10 | 1 | 100 | 1 | 10 | 0

## branch_data
F_BUS | T_BUS | BR_R | BR_X | BR_B | RATE_A | RATE_B | RATE_C | TAP | SHIFT | BR_STATUS | ANGMIN | ANGMAX | P_in | Q_in | P_out | Q_out
1 | 2 | 2.9905 | 1.9139 | 5.0218e-09 | 0 | 0 | 0 | 0 | 0 | 1 | -90 | 90 | 0.14045 | 0.035474 | -0.13981 | -0.03506
1 | 3 | 2.3748 | 1.5199 | 7.9759e-09 | 0 | 0 | 0 | 0 | 0 | 1 | -90 | 90 | -0.14478 | -0.036558 | 0.14533 | 0.036907
2 | 4 | 0.69957 | 0.44773 | 1.1748e-09 | 0 | 0 | 0 | 0 | 0 | 1 | -90 | 90 | 0.073755 | 0.018506 | -0.073712 | -0.018479
3 | 5 | 1.9098 | 1.2223 | 6.414e-09 | 0 | 0 | 0 | 0 | 0 | 1 | -90 | 90 | -0.15554 | -0.039473 | 0.15605 | 0.039794
3 | 6 | 16.2693 | 10.4123 | 2.732e-08 | 0 | 0 | 0 | 0 | 0 | 1 | -90 | 90 | 0.010214 | 0.0025654 | -0.010195 | -0.0025562
4 | 12 | 0.73148 | 0.46815 | 1.2284e-09 | 0 | 0 | 0 | 0 | 0 | 1 | -90 | 90 | 0.0076611 | 0.0019206 | -0.0076606 | -0.0019204
4 | 15 | 0.1951 | 0.12487 | 3.2763e-10 | 0 | 0 | 0 | 0 | 0 | 1 | -90 | 90 | 0.066051 | 0.016558 | -0.066042 | -0.016552
5 | 53 | 1.3342 | 0.8539 | 2.2405e-09 | 0 | 0 | 0 | 0 | 0 | 1 | -90 | 90 | 0.0097871 | 0.0024532 | -0.0097857 | -0.0024525
5 | 7 | 0.43277 | 0.27697 | 3.6337e-09 | 0 | 0 | 0 | 0 | 0 | 1 | -90 | 90 | -0.16583 | -0.042247 | 0.16596 | 0.042329
6 | 20 | 3.7858 | 2.4229 | 6.3573e-09 | 0 | 0 | 0 | 0 | 0 | 1 | -90 | 90 | 0.010195 | 0.0025562 | -0.010191 | -0.0025541
12 | 11 | 4.3292 | 2.7707 | 7.2699e-09 | 0 | 0 | 0 | 0 | 0 | 1 | -90 | 90 | 0.0076606 | 0.0019204 | -0.0076578 | -0.0019193
7 | 37 | 0.57087 | 0.36536 | 4.7932e-09 | 0 | 0 | 0 | 0 | 0 | 1 | -90 | 90 | -0.16596 | -0.042329 | 0.16613 | 0.042437
37 | 38 | 0.17487 | 0.11192 | 1.4683e-09 | 0 | 0 | 0 | 0 | 0 | 1 | -90 | 90 | -0.17206 | -0.043923 | 0.17212 | 0.043958
38 | 39 | 1.3143 | 0.84114 | 2.207e-09 | 0 | 0 | 0 | 0 | 0 | 1 | -90 | 90 | 0.029884 | 0.0074956 | -0.029872 | -0.0074878
38 | 33 | 0.18636 | 0.11927 | 1.5648e-09 | 0 | 0 | 0 | 0 | 0 | 1 | -90 | 90 | -0.202 | -0.051454 | 0.20208 | 0.051506
33 | 40 | 1.0551 | 0.67524 | 1.7717e-09 | 0 | 0 | 0 | 0 | 0 | 1 | -90 | 90 | 0.0047537 | 0.0011913 | -0.0047535 | -0.0011913
33 | 29 | 0.28216 | 0.18058 | 2.3691e-09 | 0 | 0 | 0 | 0 | 0 | 1 | -90 | 90 | -0.20684 | -0.052697 | 0.20697 | 0.05278
29 | 32 | 0.15548 | 0.09951 | 1.3055e-09 | 0 | 0 | 0 | 0 | 0 | 1 | -90 | 90 | -0.58471 | -0.14884 | 0.58528 | 0.1492
29 | 30 | 0.2581 | 0.16518 | 2.1671e-09 | 0 | 0 | 0 | 0 | 0 | 1 | -90 | 90 | 0.37774 | 0.096057 | -0.37735 | -0.095803
39 | 18 | 1.3852 | 0.88654 | 2.3261e-09 | 0 | 0 | 0 | 0 | 0 | 1 | -90 | 90 | 0.012642 | 0.0031695 | -0.01264 | -0.0031683
32 | 34 | 0.53312 | 0.34119 | 4.4762e-09 | 0 | 0 | 0 | 0 | 0 | 1 | -90 | 90 | -0.58528 | -0.1492 | 0.58724 | 0.15046
30 | 31 | 0.15948 | 0.10207 | 1.339e-09 | 0 | 0 | 0 | 0 | 0 | 1 | -90 | 90 | 0.36928 | 0.093783 | -0.36905 | -0.093633
21 | 22 | 1.5717 | 1.0059 | 2.6393e-09 | 0 | 0 | 0 | 0 | 0 | 1 | -90 | 90 | -0.0054565 | -0.0013675 | 0.005457 | 0.0013676
22 | 23 | 1.6635 | 1.0647 | 2.7935e-09 | 0 | 0 | 0 | 0 | 0 | 1 | -90 | 90 | -0.005457 | -0.0013676 | 0.0054575 | 0.0013677
17 | 48 | 2.3334 | 1.4934 | 3.9185e-09 | 0 | 0 | 0 | 0 | 0 | 1 | -90 | 90 | 0.036584 | 0.0091823 | -0.036549 | -0.0091604
17 | 46 | 2.2182 | 1.4197 | 3.725e-09 | 0 | 0 | 0 | 0 | 0 | 1 | -90 | 90 | -0.036584 | -0.0091822 | 0.036617 | 0.009203
46 | 47 | 0.99318 | 0.63564 | 1.6678e-09 | 0 | 0 | 0 | 0 | 0 | 1 | -90 | 90 | -0.056191 | -0.014109 | 0.056226 | 0.014131
18 | 41 | 0.9559 | 0.61178 | 1.6052e-09 | 0 | 0 | 0 | 0 | 0 | 1 | -90 | 90 | 0.01264 | 0.0031683 | -0.012638 | -0.0031674
52 | 45 | 1.3837 | 0.88558 | 2.3236e-09 | 0 | 0 | 0 | 0 | 0 | 1 | -90 | 90 | -0.038125 | -0.009555 | 0.038147 | 0.0095689
45 | 27 | 0.18797 | 0.1203 | 6.313e-10 | 0 | 0 | 0 | 0 | 0 | 1 | -90 | 90 | -0.15282 | -0.03862 | 0.15287 | 0.038651
45 | 51 | 3.2457 | 2.0772 | 5.4504e-09 | 0 | 0 | 0 | 0 | 0 | 1 | -90 | 90 | 0.11468 | 0.029051 | -0.11421 | -0.028753
47 | 49 | 0.70651 | 0.45217 | 1.1864e-09 | 0 | 0 | 0 | 0 | 0 | 1 | -90 | 90 | -0.056226 | -0.014131 | 0.056251 | 0.014147
35 | 27 | 2.3121 | 1.4797 | 3.8826e-09 | 0 | 0 | 0 | 0 | 0 | 1 | -90 | 90 | -0.048466 | -0.012147 | 0.048526 | 0.012185
27 | 28 | 0.70312 | 0.45 | 2.3615e-09 | 0 | 0 | 0 | 0 | 0 | 1 | -90 | 90 | -0.2014 | -0.050835 | 0.20171 | 0.051035
23 | 26 | 0.43209 | 0.27654 | 3.628e-09 | 0 | 0 | 0 | 0 | 0 | 1 | -90 | 90 | 0.33165 | 0.084146 | -0.33113 | -0.083818
23 | 31 | 0.23724 | 0.15183 | 1.992e-09 | 0 | 0 | 0 | 0 | 0 | 1 | -90 | 90 | -0.3371 | -0.085513 | 0.33739 | 0.0857
26 | 44 | 0.24562 | 0.1572 | 2.0623e-09 | 0 | 0 | 0 | 0 | 0 | 1 | -90 | 90 | 0.33113 | 0.083818 | -0.33084 | -0.083631
44 | 43 | 0.43829 | 0.28051 | 3.68e-09 | 0 | 0 | 0 | 0 | 0 | 1 | -90 | 90 | 0.28368 | 0.071811 | -0.28329 | -0.071566
28 | 43 | 0.18888 | 0.12088 | 1.5859e-09 | 0 | 0 | 0 | 0 | 0 | 1 | -90 | 90 | -0.26229 | -0.066248 | 0.26244 | 0.066339
28 | 42 | 1.8935 | 1.2119 | 3.1797e-09 | 0 | 0 | 0 | 0 | 0 | 1 | -90 | 90 | 0.060586 | 0.015214 | -0.06051 | -0.015165
50 | 51 | 0.89664 | 0.57385 | 1.5057e-09 | 0 | 0 | 0 | 0 | 0 | 1 | -90 | 90 | -0.11408 | -0.028671 | 0.11421 | 0.028753
50 | 49 | 0.94741 | 0.60634 | 1.591e-09 | 0 | 0 | 0 | 0 | 0 | 1 | -90 | 90 | 0.086753 | 0.021822 | -0.086674 | -0.021772