## bus_data
BUS_I | BUS_TYPE | Pd | Qd | Gs | Bs | area | Vm | Va | baseKV | zone | Vmax | Vmin
1 | 1 | 0.037506 | 0.0093998 | 0 | 0 | 1 | 0.99483 | -0.099081 | 0.4 | 1 | 1.1 | 0.9
2 | 1 | 0.0051856 | 0.0012996 | 0 | 0 | 1 | 0.99627 | -0.07119 | 0.4 | 1 | 1.1 | 0.9
4 | 1 | 0 | 0 | 0 | 0 | 1 | 0.99702 | -0.056752 | 0.4 | 1 | 1.1 | 0.9
6 | 1 | 0.016264 | 0.0040761 | 0 | 0 | 1 | 0.99576 | -0.08086 | 0.4 | 1 | 1.1 | 0.9
9 | 1 | 0 | 0 | 0 | 0 | 1 | 0.99883 | -0.022328 | 0.4 | 1 | 1.1 | 0.9
77 | 1 | 0.023895 | 0.0059887 | 0 | 0 | 1 | 0.99476 | -0.10009 | 0.4 | 1 | 1.1 | 0.9
7 | 1 | 0 | 0 | 0 | 0 | 1 | 0.99629 | -0.070872 | 0.4 | 1 | 1.1 | 0.9
8 | 1 | 0 | 0 | 0 | 0 | 1 | 0.99752 | -0.04721 | 0.4 | 1 | 1.1 | 0.9
61 | 1 | 0.014195 | 0.0035575 | 0 | 0 | 1 | 0.9953 | -0.089996 | 0.4 | 1 | 1.1 | 0.9
60 | 1 | 0.0080219 | 0.0020105 | 0 | 0 | 1 | 0.99571 | -0.08196 | 0.4 | 1 | 1.1 | 0.9
10 | 3 | 0 | 0 | 0 | 0 | 1 | 1 | 0 | 0.4 | 1 | 1.1 | 0.9
67 | 1 | 0.00802 | 0.00201 | 0 | 0 | 1 | 0.99674 | -0.062002 | 0.4 | 1 | 1.1 | 0.9
83 | 1 | 0.01202 | 0.0030126 | 0 | 0 | 1 | 0.99872 | -0.024389 | 0.4 | 1 | 1.1 | 0.9
69 | 1 | 0.030096 | 0.0075427 | 0 | 0 | 1 | 0.9997 | -0.0057931 | 0.4 | 1 | 1.1 | 0.9
18 | 1 | 0.022107 | 0.0055406 | 0 | 0 | 1 | 0.9849 | -0.29071 | 0.4 | 1 | 1.1 | 0.9
15 | 1 | 0 | 0 | 0 | 0 | 1 | 0.98527 | -0.28343 | 0.4 | 1 | 1.1 | 0.9
14 | 1 | 0.022649 | 0.0056765 | 0 | 0 | 1 | 0.99284 | -0.13699 | 0.4 | 1 | 1.1 | 0.9
62 | 1 | 0 | 0 | 0 | 0 | 1 | 0.99373 | -0.12017 | 0.4 | 1 | 1.1 | 0.9
58 | 1 | 0.0090747 | 0.0022743 | 0 | 0 | 1 | 0.99486 | -0.098432 | 0.4 | 1 | 1.1 | 0.9
66 | 1 | 0.0109 | 0.0027317 | 0 | 0 | 1 | 0.99511 | -0.093176 | 0.4 | 1 | 1.1 | 0.9
11 | 1 | 0.029702 | 0.007444 | 0 | 0 | 1 | 0.98757 | -0.23874 | 0.4 | 1 | 1.1 | 0.9
12 | 1 | 0.02921 | 0.0073207 | 0 | 0 | 1 | 0.98984 | -0.19484 | 0.4 | 1 | 1.1 | 0.9
13 | 1 | 0 | 0 | 0 | 0 | 1 | 0.98565 | -0.27597 | 0.4 | 1 | 1.1 | 0.9
16 | 1 | 0 | 0 | 0 | 0 | 1 | 0.98501 | -0.28849 | 0.4 | 1 | 1.1 | 0.9
78 | 1 | 0.033731 | 0.0084539 | 0 | 0 | 1 | 0.98316 | -0.32463 | 0.4 | 1 | 1.1 | 0.9
79 | 1 | 0.01777 | 0.0044536 | 0 | 0 | 1 | 0.98286 | -0.33034 | 0.4 | 1 | 1.1 | 0.9
64 | 1 | 0 | 0 | 0 | 0 | 1 | 0.99338 | -0.12699 | 0.4 | 1 | 1.1 | 0.9
53 | 1 | 0 | 0 | 0 | 0 | 1 | 0.99356 | -0.12342 | 0.4 | 1 | 1.1 | 0.9
19 | 1 | 0.0026491 | 0.00066392 | 0 | 0 | 1 | 0.98216 | -0.34304 | 0.4 | 1 | 1.1 | 0.9
20 | 1 | 0 | 0 | 0 | 0 | 1 | 0.9817 | -0.35218 | 0.4 | 1 | 1.1 | 0.9
21 | 1 | 0 | 0 | 0 | 0 | 1 | 0.98262 | -0.33419 | 0.4 | 1 | 1.1 | 0.9
22 | 1 | 0.0018251 | 0.00045742 | 0 | 0 | 1 | 0.98131 | -0.3597 | 0.4 | 1 | 1.1 | 0.9
23 | 1 | 0.0066161 | 0.0016581 | 0 | 0 | 1 | 0.98147 | -0.35667 | 0.4 | 1 | 1.1 | 0.9
24 | 1 | 0.0015452 | 0.00038725 | 0 | 0 | 1 | 0.98135 | -0.35895 | 0.4 | 1 | 1.1 | 0.9
25 | 1 | 0.005442 | 0.0013639 | 0 | 0 | 1 | 0.98676 | -0.25374 | 0.4 | 1 | 1.1 | 0.9
26 | 1 | 0.0053527 | 0.0013415 | 0 | 0 | 1 | 0.98101 | -0.36569 | 0.4 | 1 | 1.1 | 0.9
42 | 1 | 0.0014878 | 0.00037287 | 0 | 0 | 1 | 0.98129 | -0.36007 | 0.4 | 1 | 1.1 | 0.9
29 | 1 | 0.0054698 | 0.0013709 | 0 | 0 | 1 | 0.98052 | -0.37506 | 0.4 | 1 | 1.1 | 0.9
75 | 1 | 0.0052977 | 0.0013277 | 0 | 0 | 1 | 0.98781 | -0.23333 | 0.4 | 1 | 1.1 | 0.9
27 | 1 | 0.0063203 | 0.001584 | 0 | 0 | 1 | 0.98075 | -0.37064 | 0.4 | 1 | 1.1 | 0.9
40 | 1 | 0.00089624 | 0.00022462 | 0 | 0 | 1 | 0.98117 | -0.36252 | 0.4 | 1 | 1.1 | 0.9
30 | 1 | 0.011809 | 0.0029596 | 0 | 0 | 1 | 0.97996 | -0.38602 | 0.4 | 1 | 1.1 | 0.9
76 | 1 | 0 | 0 | 0 | 0 | 1 | 0.99185 | -0.15561 | 0.4 | 1 | 1.1 | 0.9
28 | 1 | 0.0043697 | 0.0010951 | 0 | 0 | 1 | 0.98065 | -0.37261 | 0.4 | 1 | 1.1 | 0.9
31 | 1 | 0.0049688 | 0.0012453 | 0 | 0 | 1 | 0.97967 | -0.3919 | 0.4 | 1 | 1.1 | 0.9
32 | 1 | 0.0063508 | 0.0015917 | 0 | 0 | 1 | 0.97956 | -0.39395 | 0.4 | 1 | 1.1 | 0.9
33 | 1 | 0.0062757 | 0.0015728 | 0 | 0 | 1 | 0.97928 | -0.39952 | 0.4 | 1 | 1.1 | 0.9
34 | 1 | 0.0043879 | 0.0010997 | 0 | 0 | 1 | 0.97918 | -0.40143 | 0.4 | 1 | 1.1 | 0.9
36 | 1 | 0 | 0 | 0 | 0 | 1 | 0.97839 | -0.41699 | 0.4 | 1 | 1.1 | 0.9
35 | 1 | 0.0058485 | 0.0014658 | 0 | 0 | 1 | 0.97833 | -0.41806 | 0.4 | 1 | 1.1 | 0.9
37 | 1 | 0.0044718 | 0.0011207 | 0 | 0 | 1 | 0.98097 | -0.36644 | 0.4 | 1 | 1.1 | 0.9
38 | 1 | 0.0047572 | 0.0011923 | 0 | 0 | 1 | 0.98107 | -0.36437 | 0.4 | 1 | 1.1 | 0.9
43 | 1 | 0.01149 | 0.0028796 | 0 | 0 | 1 | 0.98599 | -0.26951 | 0.4 | 1 | 1.1 | 0.9
44 | 1 | 0 | 0 | 0 | 0 | 1 | 0.98612 | -0.26697 | 0.4 | 1 | 1.1 | 0.9
45 | 1 | 0 | 0 | 0 | 0 | 1 | 0.98635 | -0.26236 | 0.4 | 1 | 1.1 | 0.9
46 | 1 | 0.0062183 | 0.0015585 | 0 | 0 | 1 | 0.98593 | -0.2707 | 0.4 | 1 | 1.1 | 0.9
73 | 1 | 0.025796 | 0.0064651 | 0 | 0 | 1 | 0.98683 | -0.25309 | 0.4 | 1 | 1.1 | 0.9
59 | 1 | 0 | 0 | 0 | 0 | 1 | 0.98779 | -0.2343 | 0.4 | 1 | 1.1 | 0.9
47 | 1 | 0 | 0 | 0 | 0 | 1 | 0.9926 | -0.14133 | 0.4 | 1 | 1.1 | 0.9
48 | 1 | 0 | 0 | 0 | 0 | 1 | 0.99299 | -0.13375 | 0.4 | 1 | 1.1 | 0.9
49 | 1 | 0.0065727 | 0.0016473 | 0 | 0 | 1 | 0.99086 | -0.17489 | 0.4 | 1 | 1.1 | 0.9
70 | 1 | 0 | 0 | 0 | 0 | 1 | 0.99243 | -0.14455 | 0.4 | 1 | 1.1 | 0.9
68 | 1 | 0.0068719 | 0.0017223 | 0 | 0 | 1 | 0.99356 | -0.12285 | 0.4 | 1 | 1.1 | 0.9
71 | 1 | 0.008158 | 0.0020446 | 0 | 0 | 1 | 0.98985 | -0.19445 | 0.4 | 1 | 1.1 | 0.9
82 | 1 | 0.021005 | 0.0052644 | 0 | 0 | 1 | 0.99231 | -0.14676 | 0.4 | 1 | 1.1 | 0.9
72 | 1 | 0.01363 | 0.003416 | 0 | 0 | 1 | 0.98973 | -0.19684 | 0.4 | 1 | 1.1 | 0.9
50 | 1 | 0.0091566 | 0.0022949 | 0 | 0 | 1 | 0.99295 | -0.13521 | 0.4 | 1 | 1.1 | 0.9
51 | 1 | 0.013259 | 0.003323 | 0 | 0 | 1 | 0.99334 | -0.12777 | 0.4 | 1 | 1.1 | 0.9
63 | 1 | 0 | 0 | 0 | 0 | 1 | 0.99248 | -0.14432 | 0.4 | 1 | 1.1 | 0.9
65 | 1 | 0 | 0 | 0 | 0 | 1 | 0.99209 | -0.15192 | 0.4 | 1 | 1.1 | 0.9
74 | 1 | 0.01491 | 0.0037369 | 0 | 0 | 1 | 0.9932 | -0.13044 | 0.4 | 1 | 1.1 | 0.9
80 | 1 | 0.018586 | 0.0046581 | 0 | 0 | 1 | 0.99165 | -0.16047 | 0.4 | 1 | 1.1 | 0.9
56 | 1 | 0.0063821 | 0.0015995 | 0 | 0 | 1 | 0.99428 | -0.1096 | 0.4 | 1 | 1.1 | 0.9
57 | 1 | 0.016258 | 0.0040747 | 0 | 0 | 1 | 0.99431 | -0.10916 | 0.4 | 1 | 1.1 | 0.9
81 | 1 | 0.0019474 | 0.00048807 | 0 | 0 | 1 | 0.99182 | -0.15619 | 0.4 | 1 | 1.1 | 0.9

## generator_data
GEN_BUS | PG | QG | QMAX | QMIN | VG | MBASE | GEN_STATUS | PMAX | PMIN
10 | 0.61243 | 0.15569 | 10 | -10 | 1 | 100 | 1 | 10 | 0

## branch_data
F_BUS | T_BUS | BR_R | BR_X | BR_B | RATE_A | RATE_B | RATE_C | TAP | SHIFT | BR_STATUS | ANGMIN | ANGMAX | P_in | Q_in | P_out | Q_out
1 | 2 | 3.3037 | 2.1144 | 5.5478e-09 | 0 | 0 | 0 | 0 | 0 | 1 | -90 | 90 | -0.037506 | -0.0093998 | 0.037556 | 0.0094312
2 | 4 | 1.5057 | 0.96366 | 2.5285e-09 | 0 | 0 | 0 | 0 | 0 | 1 | -90 | 90 | -0.042741 | -0.010731 | 0.042771 | 0.010749
4 | 6 | 0.54923 | 0.35151 | 2.7669e-09 | 0 | 0 | 0 | 0 | 0 | 1 | -90 | 90 | 0.19686 | 0.049929 | -0.19663 | -0.049784
4 | 9 | 0.64556 | 0.41316 | 3.2522e-09 | 0 | 0 | 0 | 0 | 0 | 1 | -90 | 90 | -0.23963 | -0.060679 | 0.24002 | 0.060932
6 | 77 | 0.47667 | 0.30507 | 2.4014e-09 | 0 | 0 | 0 | 0 | 0 | 1 | -90 | 90 | 0.18037 | 0.045708 | -0.1802 | -0.045601
9 | 83 | 0.76664 | 0.49065 | 1.2874e-09 | 0 | 0 | 0 | 0 | 0 | 1 | -90 | 90 | 0.012022 | 0.0030132 | -0.01202 | -0.0030126
9 | 10 | 0.39977 | 0.25585 | 2.014e-09 | 0 | 0 | 0 | 0 | 0 | 1 | -90 | 90 | -0.25205 | -0.063946 | 0.25232 | 0.064119
77 | 14 | 1.0529 | 0.67386 | 3.5362e-09 | 0 | 0 | 0 | 0 | 0 | 1 | -90 | 90 | 0.1563 | 0.039613 | -0.15603 | -0.039436
7 | 8 | 0.95953 | 0.6141 | 1.6113e-09 | 0 | 0 | 0 | 0 | 0 | 1 | -90 | 90 | -0.1101 | -0.02769 | 0.11022 | 0.02777
7 | 61 | 1.2123 | 0.7759 | 2.0358e-09 | 0 | 0 | 0 | 0 | 0 | 1 | -90 | 90 | 0.070306 | 0.017695 | -0.070242 | -0.017654
7 | 60 | 1.2407 | 0.79404 | 2.0834e-09 | 0 | 0 | 0 | 0 | 0 | 1 | -90 | 90 | 0.039794 | 0.0099949 | -0.039773 | -0.0099816
8 | 10 | 0.64625 | 0.4136 | 3.2557e-09 | 0 | 0 | 0 | 0 | 0 | 1 | -90 | 90 | -0.32926 | -0.083542 | 0.33001 | 0.084021
8 | 67 | 0.30411 | 0.19463 | 1.532e-09 | 0 | 0 | 0 | 0 | 0 | 1 | -90 | 90 | 0.21903 | 0.055772 | -0.21888 | -0.055672
61 | 62 | 2.3925 | 1.5312 | 4.0177e-09 | 0 | 0 | 0 | 0 | 0 | 1 | -90 | 90 | 0.056047 | 0.014097 | -0.055966 | -0.014045
60 | 58 | 2.306 | 1.4759 | 3.8725e-09 | 0 | 0 | 0 | 0 | 0 | 1 | -90 | 90 | 0.031751 | 0.0079712 | -0.031727 | -0.0079556
10 | 69 | 0.86254 | 0.55202 | 1.4484e-09 | 0 | 0 | 0 | 0 | 0 | 1 | -90 | 90 | 0.030104 | 0.0075479 | -0.030096 | -0.0075427
67 | 66 | 0.66391 | 0.4249 | 3.3446e-09 | 0 | 0 | 0 | 0 | 0 | 1 | -90 | 90 | 0.21086 | 0.053662 | -0.21054 | -0.05346
18 | 15 | 1.4323 | 0.91666 | 2.4052e-09 | 0 | 0 | 0 | 0 | 0 | 1 | -90 | 90 | -0.022107 | -0.0055406 | 0.022115 | 0.0055453
15 | 13 | 1.4693 | 0.94035 | 2.4673e-09 | 0 | 0 | 0 | 0 | 0 | 1 | -90 | 90 | -0.022115 | -0.0055453 | 0.022123 | 0.0055501
14 | 12 | 1.9229 | 1.2307 | 3.2291e-09 | 0 | 0 | 0 | 0 | 0 | 1 | -90 | 90 | 0.13338 | 0.03376 | -0.13301 | -0.033524
62 | 64 | 0.90016 | 0.5761 | 1.5116e-09 | 0 | 0 | 0 | 0 | 0 | 1 | -90 | 90 | 0.03354 | 0.0084212 | -0.033529 | -0.0084143
62 | 53 | 0.64078 | 0.4101 | 1.076e-09 | 0 | 0 | 0 | 0 | 0 | 1 | -90 | 90 | 0.022427 | 0.0056243 | -0.022423 | -0.0056222
58 | 57 | 2.1016 | 1.345 | 3.5292e-09 | 0 | 0 | 0 | 0 | 0 | 1 | -90 | 90 | 0.022652 | 0.0056812 | -0.02264 | -0.0056742
66 | 68 | 0.66459 | 0.42534 | 3.3481e-09 | 0 | 0 | 0 | 0 | 0 | 1 | -90 | 90 | 0.19964 | 0.050729 | -0.19936 | -0.050547
11 | 12 | 1.8619 | 1.1916 | 3.1266e-09 | 0 | 0 | 0 | 0 | 0 | 1 | -90 | 90 | -0.10358 | -0.026064 | 0.1038 | 0.026203
11 | 13 | 2.2062 | 1.412 | 3.7048e-09 | 0 | 0 | 0 | 0 | 0 | 1 | -90 | 90 | 0.073879 | 0.01862 | -0.073748 | -0.018536
13 | 16 | 1.0584 | 0.6774 | 1.7774e-09 | 0 | 0 | 0 | 0 | 0 | 1 | -90 | 90 | 0.051625 | 0.012986 | -0.051595 | -0.012967
16 | 78 | 3.0458 | 1.9493 | 5.1147e-09 | 0 | 0 | 0 | 0 | 0 | 1 | -90 | 90 | 0.051595 | 0.012967 | -0.051506 | -0.01291
78 | 79 | 1.393 | 0.89149 | 2.3391e-09 | 0 | 0 | 0 | 0 | 0 | 1 | -90 | 90 | 0.017775 | 0.0044565 | -0.01777 | -0.0044536
64 | 74 | 0.45598 | 0.29183 | 7.6571e-10 | 0 | 0 | 0 | 0 | 0 | 1 | -90 | 90 | 0.033529 | 0.0084143 | -0.033523 | -0.0084109
53 | 51 | 0.85765 | 0.5489 | 1.4402e-09 | 0 | 0 | 0 | 0 | 0 | 1 | -90 | 90 | 0.022423 | 0.0056222 | -0.022419 | -0.0056194
19 | 20 | 1.0942 | 0.70032 | 1.8375e-09 | 0 | 0 | 0 | 0 | 0 | 1 | -90 | 90 | 0.036134 | 0.0090687 | -0.036119 | -0.0090588
19 | 21 | 0.9879 | 0.63225 | 1.6589e-09 | 0 | 0 | 0 | 0 | 0 | 1 | -90 | 90 | -0.038783 | -0.0097326 | 0.0388 | 0.0097429
20 | 22 | 1.8175 | 1.1632 | 3.0521e-09 | 0 | 0 | 0 | 0 | 0 | 1 | -90 | 90 | 0.017882 | 0.0044859 | -0.017875 | -0.0044821
20 | 23 | 1.0648 | 0.68148 | 1.7881e-09 | 0 | 0 | 0 | 0 | 0 | 1 | -90 | 90 | 0.018237 | 0.0045729 | -0.018233 | -0.0045706
21 | 24 | 2.2933 | 1.4677 | 3.851e-09 | 0 | 0 | 0 | 0 | 0 | 1 | -90 | 90 | 0.046786 | 0.011773 | -0.046731 | -0.011738
21 | 25 | 4.0934 | 2.6198 | 6.8739e-09 | 0 | 0 | 0 | 0 | 0 | 1 | -90 | 90 | -0.085586 | -0.021516 | 0.085916 | 0.021727
22 | 26 | 1.6095 | 1.0301 | 2.7029e-09 | 0 | 0 | 0 | 0 | 0 | 1 | -90 | 90 | 0.01605 | 0.0040246 | -0.016045 | -0.004022
23 | 42 | 1.2624 | 0.80795 | 2.1199e-09 | 0 | 0 | 0 | 0 | 0 | 1 | -90 | 90 | 0.011617 | 0.0029124 | -0.011615 | -0.0029114
24 | 29 | 1.5407 | 0.98602 | 2.5872e-09 | 0 | 0 | 0 | 0 | 0 | 1 | -90 | 90 | 0.045185 | 0.011351 | -0.045151 | -0.011329
25 | 75 | 0.98162 | 0.62823 | 1.6484e-09 | 0 | 0 | 0 | 0 | 0 | 1 | -90 | 90 | -0.091358 | -0.023091 | 0.091447 | 0.023148
26 | 27 | 1.9993 | 1.2796 | 3.3574e-09 | 0 | 0 | 0 | 0 | 0 | 1 | -90 | 90 | 0.010693 | 0.0026804 | -0.01069 | -0.0026792
42 | 40 | 1.0443 | 0.66834 | 1.7536e-09 | 0 | 0 | 0 | 0 | 0 | 1 | -90 | 90 | 0.010128 | 0.0025386 | -0.010126 | -0.002538
29 | 30 | 1.1904 | 0.76188 | 1.9991e-09 | 0 | 0 | 0 | 0 | 0 | 1 | -90 | 90 | 0.039681 | 0.0099584 | -0.03966 | -0.0099453
75 | 76 | 3.5494 | 2.2716 | 5.9605e-09 | 0 | 0 | 0 | 0 | 0 | 1 | -90 | 90 | -0.096745 | -0.024475 | 0.097107 | 0.024707
27 | 28 | 1.9427 | 1.2433 | 3.2623e-09 | 0 | 0 | 0 | 0 | 0 | 1 | -90 | 90 | 0.0043701 | 0.0010951 | -0.0043696 | -0.0010952
40 | 38 | 0.86641 | 0.5545 | 1.4549e-09 | 0 | 0 | 0 | 0 | 0 | 1 | -90 | 90 | 0.0092301 | 0.0023134 | -0.0092293 | -0.002313
30 | 31 | 0.90857 | 0.58148 | 1.5257e-09 | 0 | 0 | 0 | 0 | 0 | 1 | -90 | 90 | 0.027851 | 0.0069856 | -0.027844 | -0.0069808
76 | 81 | 1.3245 | 0.84765 | 2.2241e-09 | 0 | 0 | 0 | 0 | 0 | 1 | -90 | 90 | 0.0019475 | 0.00048789 | -0.0019474 | -0.00048807
76 | 70 | 0.4975 | 0.3184 | 8.3544e-10 | 0 | 0 | 0 | 0 | 0 | 1 | -90 | 90 | -0.099055 | -0.025194 | 0.099108 | 0.025228
31 | 32 | 0.38528 | 0.24658 | 6.4698e-10 | 0 | 0 | 0 | 0 | 0 | 1 | -90 | 90 | 0.022875 | 0.0057355 | -0.022873 | -0.0057341
32 | 33 | 1.4512 | 0.92876 | 2.4369e-09 | 0 | 0 | 0 | 0 | 0 | 1 | -90 | 90 | 0.016522 | 0.0041424 | -0.016517 | -0.0041399
33 | 34 | 0.80126 | 0.5128 | 1.3455e-09 | 0 | 0 | 0 | 0 | 0 | 1 | -90 | 90 | 0.010242 | 0.002567 | -0.010241 | -0.0025665
34 | 36 | 11.4197 | 7.3086 | 1.9177e-08 | 0 | 0 | 0 | 0 | 0 | 1 | -90 | 90 | 0.005853 | 0.0014668 | -0.0058487 | -0.0014659
36 | 35 | 0.78737 | 0.50392 | 1.3222e-09 | 0 | 0 | 0 | 0 | 0 | 1 | -90 | 90 | 0.0058487 | 0.0014659 | -0.0058484 | -0.0014658
37 | 38 | 1.9904 | 1.2738 | 3.3423e-09 | 0 | 0 | 0 | 0 | 0 | 1 | -90 | 90 | -0.0044717 | -0.0011208 | 0.0044722 | 0.0011207
43 | 44 | 0.96038 | 0.61464 | 1.6127e-09 | 0 | 0 | 0 | 0 | 0 | 1 | -90 | 90 | -0.01149 | -0.0028796 | 0.011491 | 0.0028803
44 | 45 | 1.1351 | 0.72645 | 1.9061e-09 | 0 | 0 | 0 | 0 | 0 | 1 | -90 | 90 | -0.01771 | -0.0044391 | 0.017714 | 0.0044414
44 | 46 | 2.6108 | 1.6709 | 4.3843e-09 | 0 | 0 | 0 | 0 | 0 | 1 | -90 | 90 | 0.0062194 | 0.0015588 | -0.0062183 | -0.0015585
45 | 73 | 2.2848 | 1.4623 | 3.8369e-09 | 0 | 0 | 0 | 0 | 0 | 1 | -90 | 90 | -0.017714 | -0.0044414 | 0.017722 | 0.004446
73 | 59 | 1.8866 | 1.2074 | 3.1681e-09 | 0 | 0 | 0 | 0 | 0 | 1 | -90 | 90 | -0.043518 | -0.010911 | 0.043557 | 0.010936
59 | 72 | 3.7732 | 2.4148 | 6.3362e-09 | 0 | 0 | 0 | 0 | 0 | 1 | -90 | 90 | -0.043557 | -0.010936 | 0.043635 | 0.010985
47 | 48 | 0.46594 | 0.2982 | 7.8243e-10 | 0 | 0 | 0 | 0 | 0 | 1 | -90 | 90 | -0.072179 | -0.01821 | 0.072205 | 0.018226
47 | 49 | 2.0588 | 1.3176 | 3.4572e-09 | 0 | 0 | 0 | 0 | 0 | 1 | -90 | 90 | 0.072179 | 0.01821 | -0.072063 | -0.018136
48 | 70 | 0.40031 | 0.2562 | 6.7223e-10 | 0 | 0 | 0 | 0 | 0 | 1 | -90 | 90 | 0.12018 | 0.030534 | -0.12012 | -0.030494
48 | 68 | 0.2525 | 0.1616 | 8.4803e-10 | 0 | 0 | 0 | 0 | 0 | 1 | -90 | 90 | -0.19238 | -0.04876 | 0.19248 | 0.048825
49 | 71 | 1.3167 | 0.84271 | 2.2112e-09 | 0 | 0 | 0 | 0 | 0 | 1 | -90 | 90 | 0.065491 | 0.016489 | -0.06543 | -0.01645
70 | 82 | 0.46633 | 0.29845 | 7.8309e-10 | 0 | 0 | 0 | 0 | 0 | 1 | -90 | 90 | 0.021007 | 0.0052657 | -0.021005 | -0.0052644
71 | 72 | 0.1836 | 0.1175 | 3.0831e-10 | 0 | 0 | 0 | 0 | 0 | 1 | -90 | 90 | 0.057272 | 0.014405 | -0.057265 | -0.014401
50 | 51 | 3.5959 | 2.3014 | 6.0385e-09 | 0 | 0 | 0 | 0 | 0 | 1 | -90 | 90 | -0.0091566 | -0.0022949 | 0.0091598 | 0.0022963
63 | 65 | 1.805 | 1.1552 | 3.0311e-09 | 0 | 0 | 0 | 0 | 0 | 1 | -90 | 90 | 0.0186 | 0.0046666 | -0.018594 | -0.0046626
63 | 74 | 3.2993 | 2.1115 | 5.5404e-09 | 0 | 0 | 0 | 0 | 0 | 1 | -90 | 90 | -0.0186 | -0.0046666 | 0.018613 | 0.004674
65 | 80 | 2.0274 | 1.2975 | 3.4045e-09 | 0 | 0 | 0 | 0 | 0 | 1 | -90 | 90 | 0.018594 | 0.0046626 | -0.018586 | -0.0046581
56 | 57 | 0.30123 | 0.19279 | 5.0585e-10 | 0 | 0 | 0 | 0 | 0 | 1 | -90 | 90 | -0.006382 | -0.0015995 | 0.0063822 | 0.0015995