## bus_data
BUS_I | BUS_TYPE | Pd | Qd | Gs | Bs | area | Vm | Va | baseKV | zone | Vmax | Vmin
1 | 1 | 0.030637 | 0.0076784 | 0 | 0 | 1 | 0.97092 | -0.55996 | 0.4 | 1 | 1.1 | 0.9
2 | 1 | 0.029973 | 0.007512 | 0 | 0 | 1 | 0.97242 | -0.5302 | 0.4 | 1 | 1.1 | 0.9
3 | 1 | 0 | 0 | 0 | 0 | 1 | 0.9706 | -0.56626 | 0.4 | 1 | 1.1 | 0.9
4 | 1 | 0 | 0 | 0 | 0 | 1 | 0.973 | -0.51887 | 0.4 | 1 | 1.1 | 0.9
5 | 1 | 0.029883 | 0.0074893 | 0 | 0 | 1 | 0.97019 | -0.57434 | 0.4 | 1 | 1.1 | 0.9
17 | 1 | 0.0097253 | 0.0024374 | 0 | 0 | 1 | 0.97332 | -0.51243 | 0.4 | 1 | 1.1 | 0.9
7 | 1 | 0 | 0 | 0 | 0 | 1 | 0.99117 | -0.16674 | 0.4 | 1 | 1.1 | 0.9
8 | 1 | 0 | 0 | 0 | 0 | 1 | 0.99507 | -0.092717 | 0.4 | 1 | 1.1 | 0.9
23 | 1 | 0.077233 | 0.019356 | 0 | 0 | 1 | 0.98773 | -0.23258 | 0.4 | 1 | 1.1 | 0.9
26 | 3 | 0.099004 | 0.024813 | 0 | 0 | 1 | 1 | 0 | 0.4 | 1 | 1.1 | 0.9
10 | 1 | 0 | 0 | 0 | 0 | 1 | 0.97352 | -0.50848 | 0.4 | 1 | 1.1 | 0.9
13 | 1 | 0 | 0 | 0 | 0 | 1 | 0.97338 | -0.51129 | 0.4 | 1 | 1.1 | 0.9
15 | 1 | 0.0087718 | 0.0021984 | 0 | 0 | 1 | 0.97471 | -0.48512 | 0.4 | 1 | 1.1 | 0.9
11 | 1 | 0 | 0 | 0 | 0 | 1 | 0.97533 | -0.4729 | 0.4 | 1 | 1.1 | 0.9
16 | 1 | 0 | 0 | 0 | 0 | 1 | 0.97726 | -0.43516 | 0.4 | 1 | 1.1 | 0.9
14 | 1 | 0 | 0 | 0 | 0 | 1 | 0.97822 | -0.41645 | 0.4 | 1 | 1.1 | 0.9
21 | 1 | 0 | 0 | 0 | 0 | 1 | 0.97897 | -0.40184 | 0.4 | 1 | 1.1 | 0.9
19 | 1 | 0.097814 | 0.024515 | 0 | 0 | 1 | 0.97313 | -0.51633 | 0.4 | 1 | 1.1 | 0.9
25 | 1 | 0.009154 | 0.0022942 | 0 | 0 | 1 | 0.97686 | -0.44299 | 0.4 | 1 | 1.1 | 0.9
24 | 1 | 0.021634 | 0.0054219 | 0 | 0 | 1 | 0.98445 | -0.29551 | 0.4 | 1 | 1.1 | 0.9
22 | 1 | 0 | 0 | 0 | 0 | 1 | 0.97932 | -0.39502 | 0.4 | 1 | 1.1 | 0.9
20 | 1 | 0.072142 | 0.01808 | 0 | 0 | 1 | 0.97089 | -0.56058 | 0.4 | 1 | 1.1 | 0.9
18 | 1 | 0.014329 | 0.0035913 | 0 | 0 | 1 | 0.97212 | -0.5362 | 0.4 | 1 | 1.1 | 0.9

## generator_data
GEN_BUS | PG | QG | QMAX | QMIN | VG | MBASE | GEN_STATUS | PMAX | PMIN
26 | 0.50942 | 0.13122 | 10 | -10 | 1 | 100 | 1 | 10 | 0

## branch_data
F_BUS | T_BUS | BR_R | BR_X | BR_B | RATE_A | RATE_B | RATE_C | TAP | SHIFT | BR_STATUS | ANGMIN | ANGMAX | P_in | Q_in | P_out | Q_out
1 | 2 | 2.0806 | 1.3316 | 3.4939e-09 | 0 | 0 | 0 | 0 | 0 | 1 | -90 | 90 | -0.060541 | -0.015181 | 0.060627 | 0.015235
1 | 3 | 0.89041 | 0.56986 | 1.4952e-09 | 0 | 0 | 0 | 0 | 0 | 1 | -90 | 90 | 0.029903 | 0.0075021 | -0.029894 | -0.0074965
2 | 4 | 0.5309 | 0.33978 | 1.7831e-09 | 0 | 0 | 0 | 0 | 0 | 1 | -90 | 90 | -0.0906 | -0.022747 | 0.090649 | 0.022778
3 | 5 | 1.1413 | 0.73041 | 1.9165e-09 | 0 | 0 | 0 | 0 | 0 | 1 | -90 | 90 | 0.029894 | 0.0074965 | -0.029883 | -0.0074893
4 | 17 | 0.30227 | 0.19345 | 1.5228e-09 | 0 | 0 | 0 | 0 | 0 | 1 | -90 | 90 | -0.090649 | -0.022778 | 0.090677 | 0.022796
17 | 13 | 0.048302 | 0.030913 | 2.4334e-10 | 0 | 0 | 0 | 0 | 0 | 1 | -90 | 90 | -0.1004 | -0.025234 | 0.10041 | 0.025237
7 | 8 | 0.81543 | 0.52188 | 4.108e-09 | 0 | 0 | 0 | 0 | 0 | 1 | -90 | 90 | -0.4071 | -0.10428 | 0.40857 | 0.10522
7 | 23 | 0.71995 | 0.46077 | 3.627e-09 | 0 | 0 | 0 | 0 | 0 | 1 | -90 | 90 | 0.4071 | 0.10428 | -0.40581 | -0.10345
8 | 26 | 1.0305 | 0.6595 | 5.1913e-09 | 0 | 0 | 0 | 0 | 0 | 1 | -90 | 90 | -0.40857 | -0.10522 | 0.41042 | 0.1064
23 | 24 | 0.84641 | 0.5417 | 4.264e-09 | 0 | 0 | 0 | 0 | 0 | 1 | -90 | 90 | 0.32857 | 0.084097 | -0.32757 | -0.083459
10 | 13 | 0.11911 | 0.076233 | 6.0008e-10 | 0 | 0 | 0 | 0 | 0 | 1 | -90 | 90 | 0.10042 | 0.025246 | -0.10041 | -0.025237
10 | 15 | 0.99153 | 0.63458 | 4.9951e-09 | 0 | 0 | 0 | 0 | 0 | 1 | -90 | 90 | -0.10042 | -0.025246 | 0.10053 | 0.025317
15 | 11 | 0.47749 | 0.3056 | 2.4055e-09 | 0 | 0 | 0 | 0 | 0 | 1 | -90 | 90 | -0.1093 | -0.027515 | 0.10937 | 0.027556
11 | 16 | 1.4794 | 0.94682 | 7.4529e-09 | 0 | 0 | 0 | 0 | 0 | 1 | -90 | 90 | -0.10937 | -0.027556 | 0.10957 | 0.027682
16 | 22 | 1.4574 | 0.93275 | 7.3422e-09 | 0 | 0 | 0 | 0 | 0 | 1 | -90 | 90 | -0.11872 | -0.029978 | 0.11895 | 0.030123
16 | 25 | 3.6605 | 2.3427 | 6.1469e-09 | 0 | 0 | 0 | 0 | 0 | 1 | -90 | 90 | 0.0091574 | 0.0022958 | -0.009154 | -0.0022942
14 | 21 | 0.34047 | 0.2179 | 1.7152e-09 | 0 | 0 | 0 | 0 | 0 | 1 | -90 | 90 | -0.18533 | -0.046856 | 0.18546 | 0.046939
14 | 19 | 2.3124 | 1.4799 | 1.1649e-08 | 0 | 0 | 0 | 0 | 0 | 1 | -90 | 90 | 0.18533 | 0.046856 | -0.18445 | -0.046292
21 | 22 | 0.15898 | 0.10175 | 8.0093e-10 | 0 | 0 | 0 | 0 | 0 | 1 | -90 | 90 | -0.18546 | -0.046939 | 0.18553 | 0.046978
19 | 18 | 0.9747 | 0.62381 | 3.2736e-09 | 0 | 0 | 0 | 0 | 0 | 1 | -90 | 90 | 0.086637 | 0.021777 | -0.086555 | -0.021725
24 | 22 | 1.4218 | 0.90992 | 7.1625e-09 | 0 | 0 | 0 | 0 | 0 | 1 | -90 | 90 | 0.30594 | 0.078037 | -0.30448 | -0.077101
20 | 18 | 1.4296 | 0.91494 | 2.4007e-09 | 0 | 0 | 0 | 0 | 0 | 1 | -90 | 90 | -0.072142 | -0.01808 | 0.072226 | 0.018134