## bus_data
BUS_I | BUS_TYPE | Pd | Qd | Gs | Bs | area | Vm | Va | baseKV | zone | Vmax | Vmin
1 | 1 | 0.065709 | 0.016468 | 0 | 0 | 1 | 0.98262 | -0.33287 | 0.4 | 1 | 1.1 | 0.9
2 | 1 | 0.061876 | 0.015508 | 0 | 0 | 1 | 0.98085 | -0.3675 | 0.4 | 1 | 1.1 | 0.9
3 | 1 | 0 | 0 | 0 | 0 | 1 | 0.98946 | -0.20047 | 0.4 | 1 | 1.1 | 0.9
4 | 1 | 0.061895 | 0.015512 | 0 | 0 | 1 | 0.97956 | -0.39283 | 0.4 | 1 | 1.1 | 0.9
5 | 1 | 0 | 0 | 0 | 0 | 1 | 0.99097 | -0.17136 | 0.4 | 1 | 1.1 | 0.9
10 | 1 | 0 | 0 | 0 | 0 | 1 | 0.97893 | -0.40511 | 0.4 | 1 | 1.1 | 0.9
15 | 3 | 0.061886 | 0.01551 | 0 | 0 | 1 | 1 | 0 | 0.4 | 1 | 1.1 | 0.9
6 | 1 | 0 | 0 | 0 | 0 | 1 | 0.99443 | -0.10658 | 0.4 | 1 | 1.1 | 0.9
14 | 1 | 0.085142 | 0.021339 | 0 | 0 | 1 | 0.99281 | -0.13779 | 0.4 | 1 | 1.1 | 0.9
7 | 1 | 0 | 0 | 0 | 0 | 1 | 0.98994 | -0.19313 | 0.4 | 1 | 1.1 | 0.9
13 | 1 | 0 | 0 | 0 | 0 | 1 | 0.98798 | -0.23119 | 0.4 | 1 | 1.1 | 0.9
8 | 1 | 0 | 0 | 0 | 0 | 1 | 0.98938 | -0.20395 | 0.4 | 1 | 1.1 | 0.9
17 | 1 | 0.014071 | 0.0035266 | 0 | 0 | 1 | 0.9892 | -0.20746 | 0.4 | 1 | 1.1 | 0.9
18 | 1 | 0.061886 | 0.01551 | 0 | 0 | 1 | 0.9779 | -0.42537 | 0.4 | 1 | 1.1 | 0.9
16 | 1 | 0.077455 | 0.019412 | 0 | 0 | 1 | 0.98666 | -0.25676 | 0.4 | 1 | 1.1 | 0.9

## generator_data
GEN_BUS | PG | QG | QMAX | QMIN | VG | MBASE | GEN_STATUS | PMAX | PMIN
15 | 0.49621 | 0.12681 | 10 | -10 | 1 | 100 | 1 | 10 | 0

## branch_data
F_BUS | T_BUS | BR_R | BR_X | BR_B | RATE_A | RATE_B | RATE_C | TAP | SHIFT | BR_STATUS | ANGMIN | ANGMAX | P_in | Q_in | P_out | Q_out
1 | 2 | 0.80585 | 0.51574 | 2.7065e-09 | 0 | 0 | 0 | 0 | 0 | 1 | -90 | 90 | 0.18621 | 0.046884 | -0.1859 | -0.046687
1 | 3 | 2.2955 | 1.4691 | 7.7095e-09 | 0 | 0 | 0 | 0 | 0 | 1 | -90 | 90 | -0.25192 | -0.063352 | 0.25352 | 0.064378
2 | 4 | 0.88146 | 0.56414 | 1.4802e-09 | 0 | 0 | 0 | 0 | 0 | 1 | -90 | 90 | 0.12403 | 0.03118 | -0.12388 | -0.031084
3 | 5 | 0.50891 | 0.3257 | 1.7092e-09 | 0 | 0 | 0 | 0 | 0 | 1 | -90 | 90 | -0.25352 | -0.064377 | 0.25388 | 0.064605
4 | 10 | 0.85301 | 0.54592 | 1.4324e-09 | 0 | 0 | 0 | 0 | 0 | 1 | -90 | 90 | 0.061982 | 0.015572 | -0.061945 | -0.015549
5 | 15 | 3.0281 | 1.938 | 1.017e-08 | 0 | 0 | 0 | 0 | 0 | 1 | -90 | 90 | -0.25388 | -0.064604 | 0.25599 | 0.065957
10 | 18 | 1.4046 | 0.89896 | 2.3587e-09 | 0 | 0 | 0 | 0 | 0 | 1 | -90 | 90 | 0.061945 | 0.015549 | -0.061886 | -0.015511
15 | 6 | 2.6891 | 1.721 | 9.0313e-09 | 0 | 0 | 0 | 0 | 0 | 1 | -90 | 90 | 0.17833 | 0.045339 | -0.17742 | -0.044757
6 | 14 | 0.78157 | 0.5002 | 2.6249e-09 | 0 | 0 | 0 | 0 | 0 | 1 | -90 | 90 | 0.17742 | 0.044757 | -0.17716 | -0.044588
14 | 7 | 2.6636 | 1.7047 | 4.4729e-09 | 0 | 0 | 0 | 0 | 0 | 1 | -90 | 90 | 0.092015 | 0.02325 | -0.091771 | -0.023094
7 | 13 | 2.1545 | 1.3788 | 3.6179e-09 | 0 | 0 | 0 | 0 | 0 | 1 | -90 | 90 | 0.07769 | 0.019562 | -0.077549 | -0.019472
7 | 8 | 3.3754 | 2.1603 | 5.6682e-09 | 0 | 0 | 0 | 0 | 0 | 1 | -90 | 90 | 0.014081 | 0.003532 | -0.014074 | -0.0035279
13 | 16 | 1.4424 | 0.92315 | 2.4222e-09 | 0 | 0 | 0 | 0 | 0 | 1 | -90 | 90 | 0.077549 | 0.019472 | -0.077455 | -0.019412
8 | 17 | 1.096 | 0.70141 | 1.8404e-09 | 0 | 0 | 0 | 0 | 0 | 1 | -90 | 90 | 0.014074 | 0.0035279 | -0.014071 | -0.0035266