## bus_data
BUS_I | BUS_TYPE | Pd | Qd | Gs | Bs | area | Vm | Va | baseKV | zone | Vmax | Vmin
1 | 1 | 0.0038567 | 0.00096658 | 0 | 0 | 1 | 0.98624 | -0.26291 | 0.4 | 1 | 1.1 | 0.9
2 | 1 | 0 | 0 | 0 | 0 | 1 | 0.98633 | -0.2612 | 0.4 | 1 | 1.1 | 0.9
4 | 1 | 0 | 0 | 0 | 0 | 1 | 0.98699 | -0.24855 | 0.4 | 1 | 1.1 | 0.9
5 | 1 | 0 | 0 | 0 | 0 | 1 | 0.98532 | -0.28076 | 0.4 | 1 | 1.1 | 0.9
31 | 1 | 0 | 0 | 0 | 0 | 1 | 0.9883 | -0.2232 | 0.4 | 1 | 1.1 | 0.9
30 | 1 | 0.013501 | 0.0033838 | 0 | 0 | 1 | 0.98638 | -0.26044 | 0.4 | 1 | 1.1 | 0.9
33 | 1 | 0 | 0 | 0 | 0 | 1 | 0.98477 | -0.29145 | 0.4 | 1 | 1.1 | 0.9
43 | 1 | 0.0035089 | 0.00087942 | 0 | 0 | 1 | 0.98479 | -0.29104 | 0.4 | 1 | 1.1 | 0.9
7 | 1 | 0.0096143 | 0.0024096 | 0 | 0 | 1 | 0.98214 | -0.34247 | 0.4 | 1 | 1.1 | 0.9
11 | 1 | 0.0061247 | 0.001535 | 0 | 0 | 1 | 0.98217 | -0.34191 | 0.4 | 1 | 1.1 | 0.9
8 | 3 | 0 | 0 | 0 | 0 | 1 | 1 | 0 | 0.4 | 1 | 1.1 | 0.9
50 | 1 | 0.030028 | 0.0075257 | 0 | 0 | 1 | 0.99621 | -0.071838 | 0.4 | 1 | 1.1 | 0.9
9 | 1 | 0 | 0 | 0 | 0 | 1 | 0.99125 | -0.16663 | 0.4 | 1 | 1.1 | 0.9
10 | 1 | 0 | 0 | 0 | 0 | 1 | 0.99185 | -0.15512 | 0.4 | 1 | 1.1 | 0.9
45 | 1 | 0 | 0 | 0 | 0 | 1 | 0.99114 | -0.16878 | 0.4 | 1 | 1.1 | 0.9
46 | 1 | 0.02412 | 0.006045 | 0 | 0 | 1 | 0.98991 | -0.19223 | 0.4 | 1 | 1.1 | 0.9
47 | 1 | 0.020678 | 0.0051824 | 0 | 0 | 1 | 0.99328 | -0.12786 | 0.4 | 1 | 1.1 | 0.9
32 | 1 | 0.039949 | 0.010012 | 0 | 0 | 1 | 0.98337 | -0.31874 | 0.4 | 1 | 1.1 | 0.9
14 | 1 | 0.010373 | 0.0025998 | 0 | 0 | 1 | 0.98463 | -0.29404 | 0.4 | 1 | 1.1 | 0.9
12 | 1 | 0.013651 | 0.0034213 | 0 | 0 | 1 | 0.98236 | -0.33811 | 0.4 | 1 | 1.1 | 0.9
62 | 1 | 0 | 0 | 0 | 0 | 1 | 0.99573 | -0.081156 | 0.4 | 1 | 1.1 | 0.9
48 | 1 | 0 | 0 | 0 | 0 | 1 | 0.99504 | -0.094255 | 0.4 | 1 | 1.1 | 0.9
44 | 1 | 0.012052 | 0.0030204 | 0 | 0 | 1 | 0.99048 | -0.18147 | 0.4 | 1 | 1.1 | 0.9
13 | 1 | 0 | 0 | 0 | 0 | 1 | 0.98262 | -0.33305 | 0.4 | 1 | 1.1 | 0.9
15 | 1 | 0 | 0 | 0 | 0 | 1 | 0.97896 | -0.40425 | 0.4 | 1 | 1.1 | 0.9
16 | 1 | 0 | 0 | 0 | 0 | 1 | 0.97592 | -0.464 | 0.4 | 1 | 1.1 | 0.9
39 | 1 | 0.030576 | 0.0076632 | 0 | 0 | 1 | 0.9765 | -0.45251 | 0.4 | 1 | 1.1 | 0.9
38 | 1 | 0.012482 | 0.0031282 | 0 | 0 | 1 | 0.97493 | -0.48348 | 0.4 | 1 | 1.1 | 0.9
40 | 1 | 0.029422 | 0.0073739 | 0 | 0 | 1 | 0.97412 | -0.49943 | 0.4 | 1 | 1.1 | 0.9
37 | 1 | 0.0077134 | 0.0019332 | 0 | 0 | 1 | 0.97442 | -0.49352 | 0.4 | 1 | 1.1 | 0.9
17 | 1 | 0.0016688 | 0.00041824 | 0 | 0 | 1 | 0.98633 | -0.26214 | 0.4 | 1 | 1.1 | 0.9
18 | 1 | 0.0026431 | 0.00066244 | 0 | 0 | 1 | 0.98637 | -0.26138 | 0.4 | 1 | 1.1 | 0.9
19 | 1 | 0 | 0 | 0 | 0 | 1 | 0.98641 | -0.26061 | 0.4 | 1 | 1.1 | 0.9
22 | 1 | 0 | 0 | 0 | 0 | 1 | 0.98658 | -0.25717 | 0.4 | 1 | 1.1 | 0.9
24 | 1 | 0 | 0 | 0 | 0 | 1 | 0.98734 | -0.2425 | 0.4 | 1 | 1.1 | 0.9
20 | 1 | 0.002136 | 0.00053534 | 0 | 0 | 1 | 0.98642 | -0.26039 | 0.4 | 1 | 1.1 | 0.9
21 | 1 | 0 | 0 | 0 | 0 | 1 | 0.98239 | -0.33869 | 0.4 | 1 | 1.1 | 0.9
23 | 1 | 0 | 0 | 0 | 0 | 1 | 0.97975 | -0.39037 | 0.4 | 1 | 1.1 | 0.9
78 | 1 | 0.0044605 | 0.0011179 | 0 | 0 | 1 | 0.97955 | -0.39418 | 0.4 | 1 | 1.1 | 0.9
51 | 1 | 0.0067051 | 0.0016805 | 0 | 0 | 1 | 0.98863 | -0.21756 | 0.4 | 1 | 1.1 | 0.9
25 | 1 | 0 | 0 | 0 | 0 | 1 | 0.99213 | -0.15012 | 0.4 | 1 | 1.1 | 0.9
54 | 1 | 0 | 0 | 0 | 0 | 1 | 0.99196 | -0.15328 | 0.4 | 1 | 1.1 | 0.9
52 | 1 | 0 | 0 | 0 | 0 | 1 | 0.99128 | -0.16646 | 0.4 | 1 | 1.1 | 0.9
61 | 1 | 0.0066483 | 0.0016662 | 0 | 0 | 1 | 0.99268 | -0.13944 | 0.4 | 1 | 1.1 | 0.9
77 | 1 | 0.010558 | 0.0026461 | 0 | 0 | 1 | 0.97925 | -0.40013 | 0.4 | 1 | 1.1 | 0.9
64 | 1 | 0.0032248 | 0.00080822 | 0 | 0 | 1 | 0.99186 | -0.15522 | 0.4 | 1 | 1.1 | 0.9
53 | 1 | 0 | 0 | 0 | 0 | 1 | 0.98956 | -0.19962 | 0.4 | 1 | 1.1 | 0.9
60 | 1 | 0 | 0 | 0 | 0 | 1 | 0.99326 | -0.12836 | 0.4 | 1 | 1.1 | 0.9
26 | 1 | 0.0092272 | 0.0023125 | 0 | 0 | 1 | 0.98339 | -0.31968 | 0.4 | 1 | 1.1 | 0.9
27 | 1 | 0 | 0 | 0 | 0 | 1 | 0.98362 | -0.31513 | 0.4 | 1 | 1.1 | 0.9
29 | 1 | 0 | 0 | 0 | 0 | 1 | 0.98449 | -0.29806 | 0.4 | 1 | 1.1 | 0.9
74 | 1 | 0.019304 | 0.004838 | 0 | 0 | 1 | 0.985 | -0.28818 | 0.4 | 1 | 1.1 | 0.9
70 | 1 | 0.0018944 | 0.00047477 | 0 | 0 | 1 | 0.9857 | -0.27463 | 0.4 | 1 | 1.1 | 0.9
34 | 1 | 0.0076325 | 0.0019129 | 0 | 0 | 1 | 0.97384 | -0.50484 | 0.4 | 1 | 1.1 | 0.9
35 | 1 | 0.0074035 | 0.0018555 | 0 | 0 | 1 | 0.97404 | -0.50096 | 0.4 | 1 | 1.1 | 0.9
41 | 1 | 0.01976 | 0.0049522 | 0 | 0 | 1 | 0.97279 | -0.52551 | 0.4 | 1 | 1.1 | 0.9
59 | 1 | 0 | 0 | 0 | 0 | 1 | 0.98164 | -0.35359 | 0.4 | 1 | 1.1 | 0.9
80 | 1 | 0.0089869 | 0.0022523 | 0 | 0 | 1 | 0.98131 | -0.35999 | 0.4 | 1 | 1.1 | 0.9
57 | 1 | 0 | 0 | 0 | 0 | 1 | 0.98235 | -0.33964 | 0.4 | 1 | 1.1 | 0.9
75 | 1 | 0.0037652 | 0.00094364 | 0 | 0 | 1 | 0.98176 | -0.35131 | 0.4 | 1 | 1.1 | 0.9
56 | 1 | 0 | 0 | 0 | 0 | 1 | 0.98477 | -0.29259 | 0.4 | 1 | 1.1 | 0.9
49 | 1 | 0.010197 | 0.0025557 | 0 | 0 | 1 | 0.99415 | -0.11126 | 0.4 | 1 | 1.1 | 0.9
79 | 1 | 0.029591 | 0.0074161 | 0 | 0 | 1 | 0.99347 | -0.1248 | 0.4 | 1 | 1.1 | 0.9
58 | 1 | 0 | 0 | 0 | 0 | 1 | 0.9887 | -0.21632 | 0.4 | 1 | 1.1 | 0.9
63 | 1 | 0.014244 | 0.00357 | 0 | 0 | 1 | 0.9892 | -0.20653 | 0.4 | 1 | 1.1 | 0.9
72 | 1 | 0.0084466 | 0.0021169 | 0 | 0 | 1 | 0.98508 | -0.28647 | 0.4 | 1 | 1.1 | 0.9
68 | 1 | 0 | 0 | 0 | 0 | 1 | 0.98792 | -0.23133 | 0.4 | 1 | 1.1 | 0.9
71 | 1 | 0.019189 | 0.0048092 | 0 | 0 | 1 | 0.98604 | -0.26775 | 0.4 | 1 | 1.1 | 0.9
65 | 1 | 0.010673 | 0.002675 | 0 | 0 | 1 | 0.99165 | -0.15938 | 0.4 | 1 | 1.1 | 0.9
76 | 1 | 0.018066 | 0.0045279 | 0 | 0 | 1 | 0.98143 | -0.35775 | 0.4 | 1 | 1.1 | 0.9
66 | 1 | 0.021885 | 0.0054848 | 0 | 0 | 1 | 0.98743 | -0.2409 | 0.4 | 1 | 1.1 | 0.9
67 | 1 | 0 | 0 | 0 | 0 | 1 | 0.98692 | -0.2508 | 0.4 | 1 | 1.1 | 0.9
69 | 1 | 0.006795 | 0.001703 | 0 | 0 | 1 | 0.98666 | -0.25592 | 0.4 | 1 | 1.1 | 0.9
73 | 1 | 0.0049322 | 0.0012361 | 0 | 0 | 1 | 0.98657 | -0.25763 | 0.4 | 1 | 1.1 | 0.9

## generator_data
GEN_BUS | PG | QG | QMAX | QMIN | VG | MBASE | GEN_STATUS | PMAX | PMIN
8 | 0.53521 | 0.13703 | 10 | -10 | 1 | 100 | 1 | 10 | 0

## branch_data
F_BUS | T_BUS | BR_R | BR_X | BR_B | RATE_A | RATE_B | RATE_C | TAP | SHIFT | BR_STATUS | ANGMIN | ANGMAX | P_in | Q_in | P_out | Q_out
1 | 2 | 1.9257 | 1.2324 | 3.2337e-09 | 0 | 0 | 0 | 0 | 0 | 1 | -90 | 90 | -0.0038567 | -0.00096659 | 0.003857 | 0.00096647
2 | 4 | 0.27328 | 0.1749 | 1.8357e-09 | 0 | 0 | 0 | 0 | 0 | 1 | -90 | 90 | -0.20357 | -0.051601 | 0.2037 | 0.05168
2 | 5 | 0.4298 | 0.27507 | 2.887e-09 | 0 | 0 | 0 | 0 | 0 | 1 | -90 | 90 | 0.19972 | 0.050635 | -0.19953 | -0.050515
4 | 31 | 0.51406 | 0.329 | 3.453e-09 | 0 | 0 | 0 | 0 | 0 | 1 | -90 | 90 | -0.21721 | -0.055068 | 0.21747 | 0.055237
4 | 30 | 3.8442 | 2.4603 | 6.4554e-09 | 0 | 0 | 0 | 0 | 0 | 1 | -90 | 90 | 0.013509 | 0.0033881 | -0.013501 | -0.0033838
5 | 33 | 1.1642 | 0.7451 | 1.955e-09 | 0 | 0 | 0 | 0 | 0 | 1 | -90 | 90 | 0.040021 | 0.010058 | -0.04 | -0.010045
5 | 43 | 0.28251 | 0.1808 | 1.8976e-09 | 0 | 0 | 0 | 0 | 0 | 1 | -90 | 90 | 0.15951 | 0.040457 | -0.15943 | -0.040407
31 | 46 | 0.62999 | 0.4032 | 4.2317e-09 | 0 | 0 | 0 | 0 | 0 | 1 | -90 | 90 | -0.21747 | -0.055237 | 0.2178 | 0.055444
33 | 32 | 2.965 | 1.8976 | 4.979e-09 | 0 | 0 | 0 | 0 | 0 | 1 | -90 | 90 | 0.04 | 0.010045 | -0.039948 | -0.010012
43 | 14 | 0.084342 | 0.053979 | 5.6653e-10 | 0 | 0 | 0 | 0 | 0 | 1 | -90 | 90 | 0.15592 | 0.039527 | -0.1559 | -0.039513
7 | 11 | 0.25491 | 0.16314 | 4.2806e-10 | 0 | 0 | 0 | 0 | 0 | 1 | -90 | 90 | -0.0096142 | -0.0024096 | 0.0096145 | 0.0024097
11 | 12 | 1.0423 | 0.6671 | 1.7504e-09 | 0 | 0 | 0 | 0 | 0 | 1 | -90 | 90 | -0.015739 | -0.0039448 | 0.015742 | 0.0039464
8 | 50 | 0.60781 | 0.389 | 4.0827e-09 | 0 | 0 | 0 | 0 | 0 | 1 | -90 | 90 | 0.53521 | 0.13703 | -0.53336 | -0.13585
50 | 62 | 1.4 | 0.896 | 2.351e-09 | 0 | 0 | 0 | 0 | 0 | 1 | -90 | 90 | 0.029665 | 0.0074627 | -0.029652 | -0.0074545
50 | 48 | 0.21275 | 0.13616 | 1.4291e-09 | 0 | 0 | 0 | 0 | 0 | 1 | -90 | 90 | 0.47367 | 0.12086 | -0.47315 | -0.12053
9 | 10 | 0.20151 | 0.12896 | 1.3535e-09 | 0 | 0 | 0 | 0 | 0 | 1 | -90 | 90 | -0.25428 | -0.064705 | 0.25442 | 0.064795
9 | 45 | 0.78531 | 0.5026 | 1.3188e-09 | 0 | 0 | 0 | 0 | 0 | 1 | -90 | 90 | 0.01206 | 0.003025 | -0.012059 | -0.0030243
9 | 46 | 0.46961 | 0.30055 | 3.1544e-09 | 0 | 0 | 0 | 0 | 0 | 1 | -90 | 90 | 0.24222 | 0.06168 | -0.24192 | -0.061489
10 | 47 | 0.47812 | 0.30599 | 3.2115e-09 | 0 | 0 | 0 | 0 | 0 | 1 | -90 | 90 | -0.25442 | -0.064795 | 0.25475 | 0.065009
45 | 44 | 4.6338 | 2.9656 | 7.7814e-09 | 0 | 0 | 0 | 0 | 0 | 1 | -90 | 90 | 0.012059 | 0.0030243 | -0.012052 | -0.0030204
47 | 48 | 0.54647 | 0.34974 | 3.6707e-09 | 0 | 0 | 0 | 0 | 0 | 1 | -90 | 90 | -0.27543 | -0.070191 | 0.27588 | 0.070477
14 | 13 | 1.1716 | 0.74982 | 3.9348e-09 | 0 | 0 | 0 | 0 | 0 | 1 | -90 | 90 | 0.14553 | 0.036913 | -0.14525 | -0.036739
12 | 13 | 0.74533 | 0.47701 | 1.2516e-09 | 0 | 0 | 0 | 0 | 0 | 1 | -90 | 90 | -0.029393 | -0.0073677 | 0.0294 | 0.0073721
62 | 79 | 6.5398 | 4.1854 | 1.0982e-08 | 0 | 0 | 0 | 0 | 0 | 1 | -90 | 90 | 0.029652 | 0.0074545 | -0.029591 | -0.0074161
48 | 49 | 0.38533 | 0.24661 | 2.5883e-09 | 0 | 0 | 0 | 0 | 0 | 1 | -90 | 90 | 0.19728 | 0.050054 | -0.19712 | -0.049951
13 | 15 | 2.6694 | 1.7084 | 8.9654e-09 | 0 | 0 | 0 | 0 | 0 | 1 | -90 | 90 | 0.11585 | 0.029368 | -0.11546 | -0.029116
15 | 16 | 7.2627 | 4.6481 | 1.2196e-08 | 0 | 0 | 0 | 0 | 0 | 1 | -90 | 90 | 0.035382 | 0.0089242 | -0.035281 | -0.0088608
15 | 39 | 2.5931 | 1.6596 | 4.3546e-09 | 0 | 0 | 0 | 0 | 0 | 1 | -90 | 90 | 0.080076 | 0.020192 | -0.079891 | -0.020074
16 | 38 | 2.3572 | 1.5086 | 3.9584e-09 | 0 | 0 | 0 | 0 | 0 | 1 | -90 | 90 | 0.035281 | 0.0088609 | -0.035248 | -0.0088403
39 | 40 | 4.0673 | 2.603 | 6.83e-09 | 0 | 0 | 0 | 0 | 0 | 1 | -90 | 90 | 0.049315 | 0.012411 | -0.049205 | -0.012341
38 | 37 | 1.88 | 1.2032 | 3.157e-09 | 0 | 0 | 0 | 0 | 0 | 1 | -90 | 90 | 0.022767 | 0.005712 | -0.022756 | -0.0057054
40 | 41 | 5.6057 | 3.5877 | 9.4135e-09 | 0 | 0 | 0 | 0 | 0 | 1 | -90 | 90 | 0.019784 | 0.0049672 | -0.019759 | -0.0049524
37 | 35 | 2.1057 | 1.3477 | 3.5361e-09 | 0 | 0 | 0 | 0 | 0 | 1 | -90 | 90 | 0.015042 | 0.0037721 | -0.015037 | -0.0037691
17 | 18 | 1.9996 | 1.2798 | 3.3579e-09 | 0 | 0 | 0 | 0 | 0 | 1 | -90 | 90 | -0.0016688 | -0.00041824 | 0.0016688 | 0.00041795
18 | 19 | 0.77114 | 0.49353 | 1.295e-09 | 0 | 0 | 0 | 0 | 0 | 1 | -90 | 90 | -0.004312 | -0.0010804 | 0.0043121 | 0.0010804
19 | 22 | 3.4846 | 2.2302 | 5.8516e-09 | 0 | 0 | 0 | 0 | 0 | 1 | -90 | 90 | -0.0043121 | -0.0010804 | 0.0043128 | 0.0010802
22 | 24 | 2.981 | 1.9079 | 5.006e-09 | 0 | 0 | 0 | 0 | 0 | 1 | -90 | 90 | -0.021569 | -0.0054381 | 0.021584 | 0.0054473
22 | 20 | 0.81893 | 0.52412 | 1.3752e-09 | 0 | 0 | 0 | 0 | 0 | 1 | -90 | 90 | 0.017256 | 0.0043578 | -0.017254 | -0.0043563
24 | 51 | 5.0778 | 3.2498 | 8.527e-09 | 0 | 0 | 0 | 0 | 0 | 1 | -90 | 90 | -0.021584 | -0.0054473 | 0.02161 | 0.005463
20 | 21 | 22.6272 | 14.4814 | 3.7997e-08 | 0 | 0 | 0 | 0 | 0 | 1 | -90 | 90 | 0.015118 | 0.0038209 | -0.015061 | -0.0037884
21 | 23 | 14.8406 | 9.498 | 2.4921e-08 | 0 | 0 | 0 | 0 | 0 | 1 | -90 | 90 | 0.015061 | 0.0037885 | -0.015024 | -0.0037671
23 | 78 | 1.0925 | 0.69918 | 1.8345e-09 | 0 | 0 | 0 | 0 | 0 | 1 | -90 | 90 | 0.015024 | 0.0037671 | -0.015021 | -0.0037656
78 | 77 | 2.4242 | 1.5515 | 4.0708e-09 | 0 | 0 | 0 | 0 | 0 | 1 | -90 | 90 | 0.010561 | 0.0026477 | -0.010558 | -0.0026461
51 | 52 | 7.9603 | 5.0946 | 1.3367e-08 | 0 | 0 | 0 | 0 | 0 | 1 | -90 | 90 | -0.028315 | -0.0071434 | 0.028385 | 0.0071865
25 | 54 | 1.0053 | 0.6434 | 1.6882e-09 | 0 | 0 | 0 | 0 | 0 | 1 | -90 | 90 | 0.013904 | 0.0034862 | -0.013901 | -0.003485
25 | 52 | 0.43687 | 0.2796 | 1.4673e-09 | 0 | 0 | 0 | 0 | 0 | 1 | -90 | 90 | 0.16602 | 0.042023 | -0.16589 | -0.04194
25 | 61 | 0.26356 | 0.16868 | 1.7704e-09 | 0 | 0 | 0 | 0 | 0 | 1 | -90 | 90 | -0.17992 | -0.045509 | 0.18002 | 0.045568
54 | 64 | 0.61623 | 0.39439 | 1.0348e-09 | 0 | 0 | 0 | 0 | 0 | 1 | -90 | 90 | 0.013901 | 0.003485 | -0.0139 | -0.0034843
52 | 53 | 1.0659 | 0.68221 | 1.79e-09 | 0 | 0 | 0 | 0 | 0 | 1 | -90 | 90 | 0.13751 | 0.034753 | -0.13729 | -0.034614
61 | 60 | 0.26396 | 0.16893 | 1.773e-09 | 0 | 0 | 0 | 0 | 0 | 1 | -90 | 90 | -0.18666 | -0.047234 | 0.18676 | 0.047297
64 | 65 | 1.7182 | 1.0996 | 2.8852e-09 | 0 | 0 | 0 | 0 | 0 | 1 | -90 | 90 | 0.010675 | 0.002676 | -0.010673 | -0.002675
53 | 58 | 0.59781 | 0.3826 | 1.0039e-09 | 0 | 0 | 0 | 0 | 0 | 1 | -90 | 90 | 0.12304 | 0.031041 | -0.12294 | -0.030978
53 | 63 | 2.1307 | 1.3636 | 3.578e-09 | 0 | 0 | 0 | 0 | 0 | 1 | -90 | 90 | 0.014249 | 0.0035727 | -0.014244 | -0.00357
60 | 49 | 0.40789 | 0.26105 | 2.7398e-09 | 0 | 0 | 0 | 0 | 0 | 1 | -90 | 90 | -0.18676 | -0.047297 | 0.18692 | 0.047395
26 | 27 | 2.136 | 1.367 | 3.5869e-09 | 0 | 0 | 0 | 0 | 0 | 1 | -90 | 90 | -0.0092271 | -0.0023126 | 0.0092291 | 0.0023135
27 | 29 | 8.0298 | 5.139 | 1.3484e-08 | 0 | 0 | 0 | 0 | 0 | 1 | -90 | 90 | -0.0092291 | -0.0023135 | 0.0092366 | 0.002317
29 | 74 | 4.6475 | 2.9744 | 7.8044e-09 | 0 | 0 | 0 | 0 | 0 | 1 | -90 | 90 | -0.0092366 | -0.002317 | 0.009241 | 0.002319
74 | 70 | 2.0668 | 1.3227 | 3.4707e-09 | 0 | 0 | 0 | 0 | 0 | 1 | -90 | 90 | -0.028545 | -0.007157 | 0.028563 | 0.0071685
70 | 67 | 3.4145 | 2.1853 | 5.7339e-09 | 0 | 0 | 0 | 0 | 0 | 1 | -90 | 90 | -0.030457 | -0.0076433 | 0.030492 | 0.0076649
34 | 35 | 2.1628 | 1.3842 | 3.6319e-09 | 0 | 0 | 0 | 0 | 0 | 1 | -90 | 90 | -0.0076323 | -0.0019129 | 0.0076337 | 0.0019135
59 | 80 | 3.0762 | 1.9688 | 5.1659e-09 | 0 | 0 | 0 | 0 | 0 | 1 | -90 | 90 | 0.0089896 | 0.0022536 | -0.0089868 | -0.0022524
59 | 57 | 6.7077 | 4.2929 | 1.1264e-08 | 0 | 0 | 0 | 0 | 0 | 1 | -90 | 90 | -0.0089896 | -0.0022536 | 0.0089956 | 0.0022564
57 | 75 | 2.3104 | 1.4786 | 3.8797e-09 | 0 | 0 | 0 | 0 | 0 | 1 | -90 | 90 | 0.021849 | 0.0054823 | -0.021837 | -0.0054749
57 | 56 | 6.6184 | 4.2358 | 1.1114e-08 | 0 | 0 | 0 | 0 | 0 | 1 | -90 | 90 | -0.030845 | -0.0077386 | 0.030914 | 0.0077819
75 | 76 | 1.5403 | 0.9858 | 2.5866e-09 | 0 | 0 | 0 | 0 | 0 | 1 | -90 | 90 | 0.018072 | 0.0045312 | -0.018066 | -0.0045279
56 | 72 | 0.8631 | 0.55238 | 1.4494e-09 | 0 | 0 | 0 | 0 | 0 | 1 | -90 | 90 | -0.030914 | -0.0077819 | 0.030923 | 0.0077875
58 | 68 | 1.0264 | 0.6569 | 1.7236e-09 | 0 | 0 | 0 | 0 | 0 | 1 | -90 | 90 | 0.064202 | 0.016151 | -0.064156 | -0.016122
58 | 71 | 3.8442 | 2.4603 | 6.4555e-09 | 0 | 0 | 0 | 0 | 0 | 1 | -90 | 90 | 0.058738 | 0.014828 | -0.058594 | -0.014736
72 | 71 | 2.0753 | 1.3282 | 3.485e-09 | 0 | 0 | 0 | 0 | 0 | 1 | -90 | 90 | -0.03937 | -0.0099044 | 0.039405 | 0.0099267
68 | 66 | 0.65319 | 0.41804 | 1.0969e-09 | 0 | 0 | 0 | 0 | 0 | 1 | -90 | 90 | 0.064156 | 0.016122 | -0.064127 | -0.016103
66 | 67 | 1.0257 | 0.65646 | 1.7225e-09 | 0 | 0 | 0 | 0 | 0 | 1 | -90 | 90 | 0.042242 | 0.010618 | -0.042223 | -0.010606
67 | 69 | 1.9068 | 1.2203 | 3.202e-09 | 0 | 0 | 0 | 0 | 0 | 1 | -90 | 90 | 0.01173 | 0.0029407 | -0.011728 | -0.0029391
69 | 73 | 1.5073 | 0.96465 | 2.5311e-09 | 0 | 0 | 0 | 0 | 0 | 1 | -90 | 90 | 0.0049326 | 0.0012362 | -0.0049322 | -0.0012361