## bus_data
BUS_I | BUS_TYPE | Pd | Qd | Gs | Bs | area | Vm | Va | baseKV | zone | Vmax | Vmin
1 | 1 | 0.019222 | 0.0048176 | 0 | 0 | 1 | 0.99835 | -0.031778 | 0.4 | 1 | 1.1 | 0.9
3 | 1 | 0 | 0 | 0 | 0 | 1 | 0.99838 | -0.031153 | 0.4 | 1 | 1.1 | 0.9
10 | 1 | 0.014997 | 0.0037586 | 0 | 0 | 1 | 0.99877 | -0.023737 | 0.4 | 1 | 1.1 | 0.9
6 | 1 | 0 | 0 | 0 | 0 | 1 | 0.99495 | -0.096714 | 0.4 | 1 | 1.1 | 0.9
9 | 1 | 0 | 0 | 0 | 0 | 1 | 0.99365 | -0.12182 | 0.4 | 1 | 1.1 | 0.9
27 | 1 | 0.048938 | 0.012265 | 0 | 0 | 1 | 0.9963 | -0.070924 | 0.4 | 1 | 1.1 | 0.9
30 | 1 | 0.04188 | 0.010496 | 0 | 0 | 1 | 0.99289 | -0.13654 | 0.4 | 1 | 1.1 | 0.9
34 | 1 | 0.028995 | 0.0072668 | 0 | 0 | 1 | 0.99318 | -0.13108 | 0.4 | 1 | 1.1 | 0.9
32 | 1 | 0.027125 | 0.0067982 | 0 | 0 | 1 | 0.99255 | -0.14309 | 0.4 | 1 | 1.1 | 0.9
19 | 1 | 0.034138 | 0.0085558 | 0 | 0 | 1 | 0.99898 | -0.019605 | 0.4 | 1 | 1.1 | 0.9
11 | 1 | 0 | 0 | 0 | 0 | 1 | 0.99473 | -0.1013 | 0.4 | 1 | 1.1 | 0.9
23 | 1 | 0.023312 | 0.0058425 | 0 | 0 | 1 | 0.99423 | -0.11103 | 0.4 | 1 | 1.1 | 0.9
21 | 1 | 0.023325 | 0.0058457 | 0 | 0 | 1 | 0.99511 | -0.093935 | 0.4 | 1 | 1.1 | 0.9
31 | 1 | 0.089914 | 0.022534 | 0 | 0 | 1 | 0.98925 | -0.20699 | 0.4 | 1 | 1.1 | 0.9
26 | 1 | 0.0091365 | 0.0022898 | 0 | 0 | 1 | 0.99677 | -0.061764 | 0.4 | 1 | 1.1 | 0.9
33 | 1 | 0.018021 | 0.0045164 | 0 | 0 | 1 | 0.99225 | -0.1489 | 0.4 | 1 | 1.1 | 0.9
20 | 3 | 0.045231 | 0.011336 | 0 | 0 | 1 | 1 | 0 | 0.4 | 1 | 1.1 | 0.9
22 | 1 | 0 | 0 | 0 | 0 | 1 | 0.9961 | -0.074967 | 0.4 | 1 | 1.1 | 0.9
15 | 1 | 0.024183 | 0.0060609 | 0 | 0 | 1 | 0.99823 | -0.033868 | 0.4 | 1 | 1.1 | 0.9
16 | 1 | 0 | 0 | 0 | 0 | 1 | 0.99858 | -0.027198 | 0.4 | 1 | 1.1 | 0.9
28 | 1 | 0.010936 | 0.0027407 | 0 | 0 | 1 | 0.99575 | -0.081598 | 0.4 | 1 | 1.1 | 0.9
24 | 1 | 0.010886 | 0.0027284 | 0 | 0 | 1 | 0.99588 | -0.079069 | 0.4 | 1 | 1.1 | 0.9
17 | 1 | 0.029428 | 0.0073754 | 0 | 0 | 1 | 0.9978 | -0.042004 | 0.4 | 1 | 1.1 | 0.9
18 | 1 | 0 | 0 | 0 | 0 | 1 | 0.99908 | -0.017584 | 0.4 | 1 | 1.1 | 0.9
29 | 1 | 0.024183 | 0.0060609 | 0 | 0 | 1 | 0.99734 | -0.051036 | 0.4 | 1 | 1.1 | 0.9
25 | 1 | 0.022577 | 0.0056583 | 0 | 0 | 1 | 0.99729 | -0.052036 | 0.4 | 1 | 1.1 | 0.9

## generator_data
GEN_BUS | PG | QG | QMAX | QMIN | VG | MBASE | GEN_STATUS | PMAX | PMIN
20 | 0.54889 | 0.13852 | 10 | -10 | 1 | 100 | 1 | 10 | 0

## branch_data
F_BUS | T_BUS | BR_R | BR_X | BR_B | RATE_A | RATE_B | RATE_C | TAP | SHIFT | BR_STATUS | ANGMIN | ANGMAX | P_in | Q_in | P_out | Q_out
1 | 3 | 0.1453 | 0.092989 | 2.4399e-10 | 0 | 0 | 0 | 0 | 0 | 1 | -90 | 90 | -0.019222 | -0.0048176 | 0.019223 | 0.0048179
3 | 10 | 1.7243 | 1.1035 | 2.8955e-09 | 0 | 0 | 0 | 0 | 0 | 1 | -90 | 90 | -0.019223 | -0.0048179 | 0.01923 | 0.004822
10 | 19 | 0.53997 | 0.34558 | 9.0676e-10 | 0 | 0 | 0 | 0 | 0 | 1 | -90 | 90 | -0.034227 | -0.0085807 | 0.034234 | 0.0085849
6 | 9 | 1.5003 | 0.96022 | 2.5195e-09 | 0 | 0 | 0 | 0 | 0 | 1 | -90 | 90 | 0.074293 | 0.018678 | -0.074204 | -0.018621
6 | 27 | 0.55642 | 0.35611 | 1.8688e-09 | 0 | 0 | 0 | 0 | 0 | 1 | -90 | 90 | -0.20664 | -0.052063 | 0.2069 | 0.052226
6 | 30 | 1.338 | 0.85634 | 2.2469e-09 | 0 | 0 | 0 | 0 | 0 | 1 | -90 | 90 | 0.13235 | 0.033385 | -0.1321 | -0.033224
9 | 34 | 1.4139 | 0.90492 | 2.3744e-09 | 0 | 0 | 0 | 0 | 0 | 1 | -90 | 90 | 0.029008 | 0.0072748 | -0.028995 | -0.0072668
9 | 32 | 2.083 | 1.3331 | 3.4979e-09 | 0 | 0 | 0 | 0 | 0 | 1 | -90 | 90 | 0.045197 | 0.011347 | -0.045151 | -0.011318
27 | 26 | 0.15998 | 0.10239 | 1.0746e-09 | 0 | 0 | 0 | 0 | 0 | 1 | -90 | 90 | -0.25584 | -0.064491 | 0.25595 | 0.064563
30 | 31 | 3.4497 | 2.2078 | 5.793e-09 | 0 | 0 | 0 | 0 | 0 | 1 | -90 | 90 | 0.090216 | 0.022728 | -0.089914 | -0.022535
32 | 33 | 1.4241 | 0.91143 | 2.3915e-09 | 0 | 0 | 0 | 0 | 0 | 1 | -90 | 90 | 0.018026 | 0.0045194 | -0.018021 | -0.0045164
19 | 20 | 1.2842 | 0.8219 | 2.1566e-09 | 0 | 0 | 0 | 0 | 0 | 1 | -90 | 90 | -0.068372 | -0.017141 | 0.068436 | 0.017181
11 | 23 | 1.8506 | 1.1844 | 3.1077e-09 | 0 | 0 | 0 | 0 | 0 | 1 | -90 | 90 | 0.023323 | 0.0058491 | -0.023312 | -0.0058425
11 | 21 | 1.4017 | 0.89706 | 2.3538e-09 | 0 | 0 | 0 | 0 | 0 | 1 | -90 | 90 | -0.023323 | -0.0058491 | 0.023331 | 0.0058541
21 | 22 | 1.807 | 1.1565 | 3.0345e-09 | 0 | 0 | 0 | 0 | 0 | 1 | -90 | 90 | -0.046655 | -0.0117 | 0.046698 | 0.011727
26 | 17 | 0.33366 | 0.21354 | 2.2412e-09 | 0 | 0 | 0 | 0 | 0 | 1 | -90 | 90 | -0.26508 | -0.066853 | 0.26533 | 0.067013
20 | 18 | 0.18192 | 0.11643 | 1.222e-09 | 0 | 0 | 0 | 0 | 0 | 1 | -90 | 90 | 0.43523 | 0.11 | -0.43486 | -0.10977
22 | 24 | 0.83579 | 0.53491 | 1.4035e-09 | 0 | 0 | 0 | 0 | 0 | 1 | -90 | 90 | 0.021827 | 0.0054723 | -0.021823 | -0.0054698
22 | 25 | 1.4914 | 0.9545 | 2.5045e-09 | 0 | 0 | 0 | 0 | 0 | 1 | -90 | 90 | -0.068525 | -0.017199 | 0.0686 | 0.017247
15 | 16 | 1.2324 | 0.78876 | 2.0696e-09 | 0 | 0 | 0 | 0 | 0 | 1 | -90 | 90 | -0.024183 | -0.0060609 | 0.024191 | 0.0060656
16 | 17 | 0.22536 | 0.14423 | 1.5137e-09 | 0 | 0 | 0 | 0 | 0 | 1 | -90 | 90 | 0.29497 | 0.074522 | -0.29476 | -0.074388
16 | 18 | 0.13535 | 0.086625 | 9.0917e-10 | 0 | 0 | 0 | 0 | 0 | 1 | -90 | 90 | -0.31916 | -0.080588 | 0.31931 | 0.080682
28 | 24 | 1.0279 | 0.65785 | 1.7261e-09 | 0 | 0 | 0 | 0 | 0 | 1 | -90 | 90 | -0.010936 | -0.0027407 | 0.010937 | 0.0027414
18 | 29 | 1.2967 | 0.82988 | 2.1775e-09 | 0 | 0 | 0 | 0 | 0 | 1 | -90 | 90 | 0.11555 | 0.029086 | -0.11536 | -0.028969
29 | 25 | 0.048995 | 0.031357 | 8.2276e-11 | 0 | 0 | 0 | 0 | 0 | 1 | -90 | 90 | 0.091182 | 0.022908 | -0.091177 | -0.022905