## bus_data
BUS_I | BUS_TYPE | Pd | Qd | Gs | Bs | area | Vm | Va | baseKV | zone | Vmax | Vmin
1 | 3 | 0.04823 | 0.012088 | 0 | 0 | 1 | 1 | 0 | 0.4 | 1 | 1.1 | 0.9
2 | 1 | 0.064935 | 0.016274 | 0 | 0 | 1 | 0.99796 | -0.039069 | 0.4 | 1 | 1.1 | 0.9
3 | 1 | 0.09719 | 0.024358 | 0 | 0 | 1 | 0.99752 | -0.04744 | 0.4 | 1 | 1.1 | 0.9
4 | 1 | 0 | 0 | 0 | 0 | 1 | 0.99662 | -0.064827 | 0.4 | 1 | 1.1 | 0.9
5 | 1 | 0 | 0 | 0 | 0 | 1 | 0.99622 | -0.072449 | 0.4 | 1 | 1.1 | 0.9
11 | 1 | 0 | 0 | 0 | 0 | 1 | 0.99536 | -0.089006 | 0.4 | 1 | 1.1 | 0.9
7 | 1 | 0 | 0 | 0 | 0 | 1 | 0.99594 | -0.077979 | 0.4 | 1 | 1.1 | 0.9
8 | 1 | 0 | 0 | 0 | 0 | 1 | 0.99359 | -0.12304 | 0.4 | 1 | 1.1 | 0.9
13 | 1 | 0.026846 | 0.0067283 | 0 | 0 | 1 | 0.99458 | -0.10412 | 0.4 | 1 | 1.1 | 0.9
9 | 1 | 0.028661 | 0.007183 | 0 | 0 | 1 | 0.99549 | -0.086581 | 0.4 | 1 | 1.1 | 0.9
12 | 1 | 0 | 0 | 0 | 0 | 1 | 0.99324 | -0.12978 | 0.4 | 1 | 1.1 | 0.9
14 | 1 | 0 | 0 | 0 | 0 | 1 | 0.99152 | -0.16304 | 0.4 | 1 | 1.1 | 0.9
6 | 1 | 0.070725 | 0.017725 | 0 | 0 | 1 | 0.99129 | -0.16761 | 0.4 | 1 | 1.1 | 0.9
15 | 1 | 0 | 0 | 0 | 0 | 1 | 0.9902 | -0.18859 | 0.4 | 1 | 1.1 | 0.9
16 | 1 | 0.024141 | 0.0060504 | 0 | 0 | 1 | 0.98816 | -0.22806 | 0.4 | 1 | 1.1 | 0.9

## generator_data
GEN_BUS | PG | QG | QMAX | QMIN | VG | MBASE | GEN_STATUS | PMAX | PMIN
1 | 0.36216 | 0.091314 | 10 | -10 | 1 | 100 | 1 | 10 | 0

## branch_data
F_BUS | T_BUS | BR_R | BR_X | BR_B | RATE_A | RATE_B | RATE_C | TAP | SHIFT | BR_STATUS | ANGMIN | ANGMAX | P_in | Q_in | P_out | Q_out
1 | 2 | 1.2086 | 0.77353 | 4.0593e-09 | 0 | 0 | 0 | 0 | 0 | 1 | -90 | 90 | 0.14522 | 0.036639 | -0.14495 | -0.036466
1 | 3 | 1.2632 | 0.80846 | 4.2426e-09 | 0 | 0 | 0 | 0 | 0 | 1 | -90 | 90 | 0.1687 | 0.042587 | -0.16832 | -0.042343
2 | 4 | 1.4415 | 0.92255 | 2.4206e-09 | 0 | 0 | 0 | 0 | 0 | 1 | -90 | 90 | 0.080016 | 0.020192 | -0.079918 | -0.020129
3 | 5 | 1.575 | 1.008 | 2.6449e-09 | 0 | 0 | 0 | 0 | 0 | 1 | -90 | 90 | 0.071132 | 0.017985 | -0.071047 | -0.017931
4 | 11 | 2.1082 | 1.3493 | 3.5402e-09 | 0 | 0 | 0 | 0 | 0 | 1 | -90 | 90 | 0.051227 | 0.012928 | -0.051168 | -0.01289
4 | 7 | 2.0416 | 1.3066 | 3.4283e-09 | 0 | 0 | 0 | 0 | 0 | 1 | -90 | 90 | 0.02869 | 0.0072015 | -0.028672 | -0.0071903
5 | 8 | 3.1735 | 2.031 | 5.3292e-09 | 0 | 0 | 0 | 0 | 0 | 1 | -90 | 90 | 0.071047 | 0.017931 | -0.070876 | -0.017821
11 | 13 | 1.3149 | 0.8415 | 2.208e-09 | 0 | 0 | 0 | 0 | 0 | 1 | -90 | 90 | 0.051168 | 0.01289 | -0.051131 | -0.012867
7 | 9 | 1.3338 | 0.85361 | 2.2398e-09 | 0 | 0 | 0 | 0 | 0 | 1 | -90 | 90 | 0.028672 | 0.0071903 | -0.028661 | -0.007183
8 | 6 | 2.7822 | 1.7806 | 4.6721e-09 | 0 | 0 | 0 | 0 | 0 | 1 | -90 | 90 | 0.070876 | 0.017821 | -0.070725 | -0.017725
13 | 12 | 4.706 | 3.0118 | 7.9027e-09 | 0 | 0 | 0 | 0 | 0 | 1 | -90 | 90 | 0.024285 | 0.0061385 | -0.024255 | -0.0061201
12 | 14 | 6.0789 | 3.8905 | 1.0208e-08 | 0 | 0 | 0 | 0 | 0 | 1 | -90 | 90 | 0.024255 | 0.0061201 | -0.024216 | -0.0060965
14 | 15 | 4.6564 | 2.9801 | 7.8194e-09 | 0 | 0 | 0 | 0 | 0 | 1 | -90 | 90 | 0.024216 | 0.0060965 | -0.024187 | -0.0060783
15 | 16 | 7.1715 | 4.5898 | 1.2043e-08 | 0 | 0 | 0 | 0 | 0 | 1 | -90 | 90 | 0.024187 | 0.0060783 | -0.024141 | -0.0060504