## bus_data
BUS_I | BUS_TYPE | Pd | Qd | Gs | Bs | area | Vm | Va | baseKV | zone | Vmax | Vmin
1 | 1 | 0.079941 | 0.020035 | 0 | 0 | 1 | 0.99672 | -0.063106 | 0.4 | 1 | 1.1 | 0.9
3 | 1 | 0 | 0 | 0 | 0 | 1 | 0.99684 | -0.060662 | 0.4 | 1 | 1.1 | 0.9
13 | 3 | 0.03743 | 0.0093807 | 0 | 0 | 1 | 1 | 0 | 0.4 | 1 | 1.1 | 0.9
6 | 1 | 0 | 0 | 0 | 0 | 1 | 0.99026 | -0.1871 | 0.4 | 1 | 1.1 | 0.9
7 | 1 | 0 | 0 | 0 | 0 | 1 | 0.99088 | -0.17519 | 0.4 | 1 | 1.1 | 0.9
16 | 1 | 0 | 0 | 0 | 0 | 1 | 0.98857 | -0.22007 | 0.4 | 1 | 1.1 | 0.9
18 | 1 | 0.039873 | 0.0099932 | 0 | 0 | 1 | 0.98964 | -0.1993 | 0.4 | 1 | 1.1 | 0.9
21 | 1 | 0.054384 | 0.01363 | 0 | 0 | 1 | 0.99207 | -0.15216 | 0.4 | 1 | 1.1 | 0.9
8 | 1 | 0 | 0 | 0 | 0 | 1 | 0.99354 | -0.12405 | 0.4 | 1 | 1.1 | 0.9
9 | 1 | 0 | 0 | 0 | 0 | 1 | 0.99337 | -0.12725 | 0.4 | 1 | 1.1 | 0.9
20 | 1 | 0.038853 | 0.0097374 | 0 | 0 | 1 | 0.99385 | -0.11809 | 0.4 | 1 | 1.1 | 0.9
19 | 1 | 0.02338 | 0.0058595 | 0 | 0 | 1 | 0.99255 | -0.14323 | 0.4 | 1 | 1.1 | 0.9
10 | 1 | 0 | 0 | 0 | 0 | 1 | 0.9948 | -0.099634 | 0.4 | 1 | 1.1 | 0.9
12 | 1 | 0 | 0 | 0 | 0 | 1 | 0.99648 | -0.067217 | 0.4 | 1 | 1.1 | 0.9
17 | 1 | 0 | 0 | 0 | 0 | 1 | 0.99925 | -0.014344 | 0.4 | 1 | 1.1 | 0.9
22 | 1 | 0.065989 | 0.016538 | 0 | 0 | 1 | 0.99437 | -0.10782 | 0.4 | 1 | 1.1 | 0.9
15 | 1 | 0.024768 | 0.0062074 | 0 | 0 | 1 | 0.98774 | -0.23615 | 0.4 | 1 | 1.1 | 0.9
14 | 1 | 0.051726 | 0.012964 | 0 | 0 | 1 | 0.9882 | -0.22717 | 0.4 | 1 | 1.1 | 0.9

## generator_data
GEN_BUS | PG | QG | QMAX | QMIN | VG | MBASE | GEN_STATUS | PMAX | PMIN
13 | 0.41893 | 0.106 | 10 | -10 | 1 | 100 | 1 | 10 | 0

## branch_data
F_BUS | T_BUS | BR_R | BR_X | BR_B | RATE_A | RATE_B | RATE_C | TAP | SHIFT | BR_STATUS | ANGMIN | ANGMAX | P_in | Q_in | P_out | Q_out
1 | 3 | 0.13615 | 0.087134 | 2.2863e-10 | 0 | 0 | 0 | 0 | 0 | 1 | -90 | 90 | -0.079941 | -0.020035 | 0.07995 | 0.020041
3 | 13 | 3.3906 | 2.17 | 5.6938e-09 | 0 | 0 | 0 | 0 | 0 | 1 | -90 | 90 | -0.07995 | -0.020041 | 0.080182 | 0.020189
13 | 17 | 0.21489 | 0.13753 | 1.0826e-09 | 0 | 0 | 0 | 0 | 0 | 1 | -90 | 90 | 0.30132 | 0.07643 | -0.30111 | -0.076297
6 | 7 | 0.45023 | 0.28815 | 7.5606e-10 | 0 | 0 | 0 | 0 | 0 | 1 | -90 | 90 | -0.11655 | -0.029279 | 0.11661 | 0.029321
6 | 16 | 1.8912 | 1.2104 | 3.1758e-09 | 0 | 0 | 0 | 0 | 0 | 1 | -90 | 90 | 0.07665 | 0.019271 | -0.07653 | -0.019194
6 | 18 | 1.3445 | 0.86047 | 2.2578e-09 | 0 | 0 | 0 | 0 | 0 | 1 | -90 | 90 | 0.039896 | 0.010008 | -0.039873 | -0.0099932
7 | 21 | 0.87185 | 0.55799 | 1.4641e-09 | 0 | 0 | 0 | 0 | 0 | 1 | -90 | 90 | -0.11661 | -0.029321 | 0.11674 | 0.029403
16 | 14 | 0.40649 | 0.26016 | 6.8261e-10 | 0 | 0 | 0 | 0 | 0 | 1 | -90 | 90 | 0.07653 | 0.019194 | -0.076504 | -0.019178
21 | 22 | 1.1483 | 0.7349 | 3.8565e-09 | 0 | 0 | 0 | 0 | 0 | 1 | -90 | 90 | -0.17113 | -0.043033 | 0.17149 | 0.043265
8 | 9 | 0.60617 | 0.38795 | 1.0179e-09 | 0 | 0 | 0 | 0 | 0 | 1 | -90 | 90 | 0.023401 | 0.0058725 | -0.023397 | -0.0058704
8 | 20 | 1.129 | 0.72255 | 1.8959e-09 | 0 | 0 | 0 | 0 | 0 | 1 | -90 | 90 | -0.023401 | -0.0058725 | 0.023408 | 0.0058766
9 | 19 | 3.0196 | 1.9326 | 5.0707e-09 | 0 | 0 | 0 | 0 | 0 | 1 | -90 | 90 | 0.023397 | 0.0058704 | -0.02338 | -0.0058595
20 | 10 | 1.314 | 0.84097 | 2.2066e-09 | 0 | 0 | 0 | 0 | 0 | 1 | -90 | 90 | -0.06226 | -0.015614 | 0.062315 | 0.015649
10 | 12 | 2.3145 | 1.4812 | 3.8866e-09 | 0 | 0 | 0 | 0 | 0 | 1 | -90 | 90 | -0.062315 | -0.015649 | 0.062412 | 0.01571
12 | 17 | 0.7893 | 0.50515 | 3.9763e-09 | 0 | 0 | 0 | 0 | 0 | 1 | -90 | 90 | -0.30035 | -0.075809 | 0.30111 | 0.076297
12 | 22 | 0.76175 | 0.48752 | 3.8375e-09 | 0 | 0 | 0 | 0 | 0 | 1 | -90 | 90 | 0.23794 | 0.060099 | -0.23748 | -0.059803
15 | 14 | 1.5867 | 1.0155 | 2.6645e-09 | 0 | 0 | 0 | 0 | 0 | 1 | -90 | 90 | -0.024768 | -0.0062074 | 0.024778 | 0.006214