## bus_data
BUS_I | BUS_TYPE | Pd | Qd | Gs | Bs | area | Vm | Va | baseKV | zone | Vmax | Vmin
1 | 1 | 0.0098087 | 0.0024583 | 0 | 0 | 1 | 0.98738 | -0.242 | 0.4 | 1 | 1.1 | 0.9
2 | 1 | 0.00153 | 0.00038346 | 0 | 0 | 1 | 0.98748 | -0.24007 | 0.4 | 1 | 1.1 | 0.9
3 | 1 | 0 | 0 | 0 | 0 | 1 | 0.98606 | -0.26775 | 0.4 | 1 | 1.1 | 0.9
4 | 1 | 0.0014871 | 0.00037269 | 0 | 0 | 1 | 0.98828 | -0.22457 | 0.4 | 1 | 1.1 | 0.9
5 | 1 | 0 | 0 | 0 | 0 | 1 | 0.98577 | -0.27328 | 0.4 | 1 | 1.1 | 0.9
6 | 1 | 0 | 0 | 0 | 0 | 1 | 0.98562 | -0.27623 | 0.4 | 1 | 1.1 | 0.9
24 | 1 | 0.0015479 | 0.00038793 | 0 | 0 | 1 | 0.98893 | -0.21199 | 0.4 | 1 | 1.1 | 0.9
49 | 1 | 0.0092416 | 0.0023162 | 0 | 0 | 1 | 0.98553 | -0.27806 | 0.4 | 1 | 1.1 | 0.9
14 | 1 | 0.014995 | 0.0037582 | 0 | 0 | 1 | 0.98544 | -0.27972 | 0.4 | 1 | 1.1 | 0.9
21 | 1 | 0 | 0 | 0 | 0 | 1 | 0.98991 | -0.19286 | 0.4 | 1 | 1.1 | 0.9
47 | 1 | 0.0078443 | 0.001966 | 0 | 0 | 1 | 0.99204 | -0.15193 | 0.4 | 1 | 1.1 | 0.9
48 | 1 | 0 | 0 | 0 | 0 | 1 | 0.99222 | -0.1483 | 0.4 | 1 | 1.1 | 0.9
15 | 1 | 0.0075419 | 0.0018902 | 0 | 0 | 1 | 0.9851 | -0.28648 | 0.4 | 1 | 1.1 | 0.9
7 | 1 | 0.005795 | 0.0014524 | 0 | 0 | 1 | 0.98755 | -0.2388 | 0.4 | 1 | 1.1 | 0.9
8 | 1 | 0.013308 | 0.0033354 | 0 | 0 | 1 | 0.9877 | -0.23578 | 0.4 | 1 | 1.1 | 0.9
9 | 1 | 0.0053615 | 0.0013437 | 0 | 0 | 1 | 0.98752 | -0.23941 | 0.4 | 1 | 1.1 | 0.9
10 | 1 | 0.0077755 | 0.0019487 | 0 | 0 | 1 | 0.98783 | -0.2333 | 0.4 | 1 | 1.1 | 0.9
11 | 1 | 0.0022202 | 0.00055643 | 0 | 0 | 1 | 0.98802 | -0.22955 | 0.4 | 1 | 1.1 | 0.9
12 | 1 | 0.0024402 | 0.00061156 | 0 | 0 | 1 | 0.98867 | -0.21697 | 0.4 | 1 | 1.1 | 0.9
13 | 1 | 0.0025783 | 0.00064617 | 0 | 0 | 1 | 0.98873 | -0.21591 | 0.4 | 1 | 1.1 | 0.9
23 | 1 | 0.0027224 | 0.0006823 | 0 | 0 | 1 | 0.98906 | -0.20951 | 0.4 | 1 | 1.1 | 0.9
16 | 1 | 0.0026024 | 0.00065222 | 0 | 0 | 1 | 0.99534 | -0.088439 | 0.4 | 1 | 1.1 | 0.9
17 | 1 | 0 | 0 | 0 | 0 | 1 | 0.99611 | -0.073636 | 0.4 | 1 | 1.1 | 0.9
18 | 1 | 0 | 0 | 0 | 0 | 1 | 0.99266 | -0.13984 | 0.4 | 1 | 1.1 | 0.9
19 | 1 | 0.0025217 | 0.000632 | 0 | 0 | 1 | 0.99752 | -0.046908 | 0.4 | 1 | 1.1 | 0.9
20 | 1 | 0.0035913 | 0.00090007 | 0 | 0 | 1 | 0.99472 | -0.099958 | 0.4 | 1 | 1.1 | 0.9
22 | 1 | 0.0055476 | 0.0013904 | 0 | 0 | 1 | 0.99228 | -0.14725 | 0.4 | 1 | 1.1 | 0.9
30 | 1 | 0.005805 | 0.0014549 | 0 | 0 | 1 | 0.99752 | -0.046868 | 0.4 | 1 | 1.1 | 0.9
50 | 1 | 0.0038066 | 0.00095402 | 0 | 0 | 1 | 0.99405 | -0.11265 | 0.4 | 1 | 1.1 | 0.9
31 | 3 | 0.0025661 | 0.00064311 | 0 | 0 | 1 | 1 | 0 | 0.4 | 1 | 1.1 | 0.9
42 | 1 | 0.0015477 | 0.00038789 | 0 | 0 | 1 | 0.9932 | -0.12896 | 0.4 | 1 | 1.1 | 0.9
25 | 1 | 0.0014594 | 0.00036575 | 0 | 0 | 1 | 0.99435 | -0.10865 | 0.4 | 1 | 1.1 | 0.9
26 | 1 | 0 | 0 | 0 | 0 | 1 | 0.99437 | -0.10824 | 0.4 | 1 | 1.1 | 0.9
28 | 1 | 0.0049303 | 0.0012357 | 0 | 0 | 1 | 0.99473 | -0.10129 | 0.4 | 1 | 1.1 | 0.9
29 | 1 | 0.0099054 | 0.0024825 | 0 | 0 | 1 | 0.99418 | -0.11205 | 0.4 | 1 | 1.1 | 0.9
38 | 1 | 0.024788 | 0.0062124 | 0 | 0 | 1 | 0.99506 | -0.09496 | 0.4 | 1 | 1.1 | 0.9
37 | 1 | 0.004339 | 0.0010875 | 0 | 0 | 1 | 0.9953 | -0.090365 | 0.4 | 1 | 1.1 | 0.9
51 | 1 | 0.0062175 | 0.0015583 | 0 | 0 | 1 | 0.97491 | -0.48314 | 0.4 | 1 | 1.1 | 0.9
52 | 1 | 0.028773 | 0.0072113 | 0 | 0 | 1 | 0.97512 | -0.47892 | 0.4 | 1 | 1.1 | 0.9
53 | 1 | 0 | 0 | 0 | 0 | 1 | 0.9773 | -0.43601 | 0.4 | 1 | 1.1 | 0.9
55 | 1 | 0.0045459 | 0.0011393 | 0 | 0 | 1 | 0.97875 | -0.40776 | 0.4 | 1 | 1.1 | 0.9
56 | 1 | 0 | 0 | 0 | 0 | 1 | 0.97526 | -0.47597 | 0.4 | 1 | 1.1 | 0.9
65 | 1 | 0 | 0 | 0 | 0 | 1 | 0.98021 | -0.37929 | 0.4 | 1 | 1.1 | 0.9
57 | 1 | 0.0012306 | 0.00030842 | 0 | 0 | 1 | 0.9748 | -0.48505 | 0.4 | 1 | 1.1 | 0.9
58 | 1 | 0.051275 | 0.012851 | 0 | 0 | 1 | 0.97145 | -0.55101 | 0.4 | 1 | 1.1 | 0.9
32 | 1 | 0.0028793 | 0.00072161 | 0 | 0 | 1 | 0.99945 | -0.010487 | 0.4 | 1 | 1.1 | 0.9
33 | 1 | 0.0047678 | 0.0011949 | 0 | 0 | 1 | 0.99822 | -0.034128 | 0.4 | 1 | 1.1 | 0.9
35 | 1 | 0.0051452 | 0.0012895 | 0 | 0 | 1 | 0.9978 | -0.042175 | 0.4 | 1 | 1.1 | 0.9
34 | 1 | 0.0049943 | 0.0012517 | 0 | 0 | 1 | 0.99672 | -0.062889 | 0.4 | 1 | 1.1 | 0.9
36 | 1 | 0.0054939 | 0.0013769 | 0 | 0 | 1 | 0.99638 | -0.069591 | 0.4 | 1 | 1.1 | 0.9
68 | 1 | 0.034528 | 0.0086535 | 0 | 0 | 1 | 0.97844 | -0.41389 | 0.4 | 1 | 1.1 | 0.9
64 | 1 | 0 | 0 | 0 | 0 | 1 | 0.98169 | -0.35042 | 0.4 | 1 | 1.1 | 0.9
39 | 1 | 0.001971 | 0.00049398 | 0 | 0 | 1 | 0.9917 | -0.15748 | 0.4 | 1 | 1.1 | 0.9
40 | 1 | 0.0025388 | 0.00063629 | 0 | 0 | 1 | 0.99201 | -0.15167 | 0.4 | 1 | 1.1 | 0.9
41 | 1 | 0.002217 | 0.00055563 | 0 | 0 | 1 | 0.99082 | -0.1744 | 0.4 | 1 | 1.1 | 0.9
43 | 1 | 0.004663 | 0.0011686 | 0 | 0 | 1 | 0.98946 | -0.20028 | 0.4 | 1 | 1.1 | 0.9
66 | 1 | 0.029398 | 0.0073678 | 0 | 0 | 1 | 0.9814 | -0.35609 | 0.4 | 1 | 1.1 | 0.9
62 | 1 | 0.0029158 | 0.00073077 | 0 | 0 | 1 | 0.98302 | -0.32448 | 0.4 | 1 | 1.1 | 0.9
44 | 1 | 0.0037473 | 0.00093917 | 0 | 0 | 1 | 0.98936 | -0.20233 | 0.4 | 1 | 1.1 | 0.9
67 | 1 | 0.0045892 | 0.0011502 | 0 | 0 | 1 | 0.98543 | -0.27797 | 0.4 | 1 | 1.1 | 0.9
61 | 1 | 0 | 0 | 0 | 0 | 1 | 0.98374 | -0.31054 | 0.4 | 1 | 1.1 | 0.9
45 | 1 | 0.0046649 | 0.0011691 | 0 | 0 | 1 | 0.98919 | -0.20563 | 0.4 | 1 | 1.1 | 0.9
63 | 1 | 0.0042052 | 0.0010539 | 0 | 0 | 1 | 0.98469 | -0.29213 | 0.4 | 1 | 1.1 | 0.9
59 | 1 | 0.0026737 | 0.00067008 | 0 | 0 | 1 | 0.98323 | -0.32056 | 0.4 | 1 | 1.1 | 0.9
46 | 1 | 0 | 0 | 0 | 0 | 1 | 0.98917 | -0.20593 | 0.4 | 1 | 1.1 | 0.9
54 | 1 | 0.0054322 | 0.0013614 | 0 | 0 | 1 | 0.98905 | -0.20825 | 0.4 | 1 | 1.1 | 0.9
60 | 1 | 0.0056108 | 0.0014062 | 0 | 0 | 1 | 0.98302 | -0.32468 | 0.4 | 1 | 1.1 | 0.9

## generator_data
GEN_BUS | PG | QG | QMAX | QMIN | VG | MBASE | GEN_STATUS | PMAX | PMIN
31 | 0.39965 | 0.10231 | 10 | -10 | 1 | 100 | 1 | 10 | 0

## branch_data
F_BUS | T_BUS | BR_R | BR_X | BR_B | RATE_A | RATE_B | RATE_C | TAP | SHIFT | BR_STATUS | ANGMIN | ANGMAX | P_in | Q_in | P_out | Q_out
1 | 2 | 0.20348 | 0.13023 | 3.4169e-10 | 0 | 0 | 0 | 0 | 0 | 1 | -90 | 90 | -0.041647 | -0.010458 | 0.04165 | 0.010461
1 | 3 | 3.5348 | 2.2623 | 5.9359e-09 | 0 | 0 | 0 | 0 | 0 | 1 | -90 | 90 | 0.031838 | 0.0079999 | -0.031799 | -0.0079754
2 | 4 | 1.5716 | 1.0058 | 2.6391e-09 | 0 | 0 | 0 | 0 | 0 | 1 | -90 | 90 | -0.043181 | -0.010844 | 0.043212 | 0.010864
3 | 5 | 2.6094 | 1.67 | 4.3818e-09 | 0 | 0 | 0 | 0 | 0 | 1 | -90 | 90 | 0.0092462 | 0.0023183 | -0.0092437 | -0.0023171
3 | 6 | 1.6384 | 1.0486 | 2.7512e-09 | 0 | 0 | 0 | 0 | 0 | 1 | -90 | 90 | 0.022553 | 0.0056572 | -0.022544 | -0.0056516
4 | 24 | 1.2356 | 0.79079 | 2.0749e-09 | 0 | 0 | 0 | 0 | 0 | 1 | -90 | 90 | -0.0447 | -0.011237 | 0.044726 | 0.011254
5 | 49 | 2.2508 | 1.4405 | 3.7796e-09 | 0 | 0 | 0 | 0 | 0 | 1 | -90 | 90 | 0.0092437 | 0.0023171 | -0.0092416 | -0.0023162
6 | 14 | 0.67462 | 0.43176 | 1.1329e-09 | 0 | 0 | 0 | 0 | 0 | 1 | -90 | 90 | 0.022544 | 0.0056516 | -0.02254 | -0.0056493
24 | 21 | 1.8187 | 1.164 | 3.0541e-09 | 0 | 0 | 0 | 0 | 0 | 1 | -90 | 90 | -0.046274 | -0.011642 | 0.046317 | 0.011669
14 | 15 | 3.9006 | 2.4964 | 6.5502e-09 | 0 | 0 | 0 | 0 | 0 | 1 | -90 | 90 | 0.0075443 | 0.0018911 | -0.0075419 | -0.0018902
21 | 23 | 1.7314 | 1.1081 | 2.9076e-09 | 0 | 0 | 0 | 0 | 0 | 1 | -90 | 90 | 0.04228 | 0.010626 | -0.042246 | -0.010605
21 | 18 | 2.6427 | 1.6913 | 4.4377e-09 | 0 | 0 | 0 | 0 | 0 | 1 | -90 | 90 | -0.088596 | -0.022294 | 0.088822 | 0.022438
47 | 48 | 2.0413 | 1.3065 | 3.428e-09 | 0 | 0 | 0 | 0 | 0 | 1 | -90 | 90 | -0.0078443 | -0.001966 | 0.0078456 | 0.0019665
48 | 22 | 0.5891 | 0.37702 | 9.8925e-10 | 0 | 0 | 0 | 0 | 0 | 1 | -90 | 90 | -0.0078456 | -0.0019665 | 0.007846 | 0.0019666
7 | 8 | 1.1854 | 0.75868 | 1.9907e-09 | 0 | 0 | 0 | 0 | 0 | 1 | -90 | 90 | -0.011157 | -0.0027961 | 0.011158 | 0.0027969
7 | 9 | 0.49228 | 0.31506 | 8.2667e-10 | 0 | 0 | 0 | 0 | 0 | 1 | -90 | 90 | 0.0053616 | 0.0013437 | -0.0053615 | -0.0013437
8 | 10 | 0.44219 | 0.283 | 7.4256e-10 | 0 | 0 | 0 | 0 | 0 | 1 | -90 | 90 | -0.024467 | -0.0061323 | 0.024469 | 0.0061341
10 | 11 | 0.50964 | 0.32617 | 8.5582e-10 | 0 | 0 | 0 | 0 | 0 | 1 | -90 | 90 | -0.032245 | -0.0080828 | 0.032251 | 0.0080864
11 | 12 | 1.5978 | 1.0226 | 2.6831e-09 | 0 | 0 | 0 | 0 | 0 | 1 | -90 | 90 | -0.034471 | -0.0086428 | 0.034491 | 0.0086558
12 | 13 | 0.12674 | 0.081113 | 2.1283e-10 | 0 | 0 | 0 | 0 | 0 | 1 | -90 | 90 | -0.036932 | -0.0092674 | 0.036934 | 0.0092685
13 | 23 | 0.71002 | 0.45442 | 1.1923e-09 | 0 | 0 | 0 | 0 | 0 | 1 | -90 | 90 | -0.039512 | -0.0099147 | 0.039524 | 0.0099223
16 | 17 | 0.63036 | 0.40343 | 1.0586e-09 | 0 | 0 | 0 | 0 | 0 | 1 | -90 | 90 | -0.10507 | -0.026611 | 0.10515 | 0.026659
16 | 18 | 2.2371 | 1.4318 | 3.7567e-09 | 0 | 0 | 0 | 0 | 0 | 1 | -90 | 90 | 0.10247 | 0.025959 | -0.10222 | -0.025798
17 | 19 | 0.37846 | 0.24222 | 2.5422e-09 | 0 | 0 | 0 | 0 | 0 | 1 | -90 | 90 | -0.31863 | -0.081451 | 0.31904 | 0.081715
17 | 20 | 0.55623 | 0.35599 | 3.7362e-09 | 0 | 0 | 0 | 0 | 0 | 1 | -90 | 90 | 0.21348 | 0.054793 | -0.21321 | -0.054619
18 | 22 | 2.4431 | 1.5636 | 4.1026e-09 | 0 | 0 | 0 | 0 | 0 | 1 | -90 | 90 | 0.013398 | 0.0033596 | -0.013394 | -0.003357
19 | 30 | 0.00056795 | 0.00036349 | 3.815e-12 | 0 | 0 | 0 | 0 | 0 | 1 | -90 | 90 | -0.32157 | -0.082347 | 0.32157 | 0.082348
20 | 50 | 0.27225 | 0.17424 | 1.8287e-09 | 0 | 0 | 0 | 0 | 0 | 1 | -90 | 90 | 0.20962 | 0.053719 | -0.20949 | -0.053636
30 | 31 | 0.64906 | 0.4154 | 4.3598e-09 | 0 | 0 | 0 | 0 | 0 | 1 | -90 | 90 | -0.32737 | -0.083802 | 0.32812 | 0.084279
50 | 42 | 0.35593 | 0.2278 | 2.3908e-09 | 0 | 0 | 0 | 0 | 0 | 1 | -90 | 90 | 0.20568 | 0.052682 | -0.20552 | -0.052579
31 | 32 | 0.68376 | 0.4376 | 1.1482e-09 | 0 | 0 | 0 | 0 | 0 | 1 | -90 | 90 | 0.068971 | 0.017388 | -0.068936 | -0.017366
42 | 40 | 0.49858 | 0.31909 | 3.349e-09 | 0 | 0 | 0 | 0 | 0 | 1 | -90 | 90 | 0.20397 | 0.052191 | -0.20375 | -0.052048
25 | 26 | 1.2296 | 0.78694 | 2.0648e-09 | 0 | 0 | 0 | 0 | 0 | 1 | -90 | 90 | -0.0014594 | -0.00036575 | 0.0014594 | 0.00036556
26 | 28 | 2.7132 | 1.7364 | 4.5562e-09 | 0 | 0 | 0 | 0 | 0 | 1 | -90 | 90 | -0.011367 | -0.002849 | 0.01137 | 0.0028509
26 | 29 | 1.7019 | 1.0892 | 2.8579e-09 | 0 | 0 | 0 | 0 | 0 | 1 | -90 | 90 | 0.0099072 | 0.0024834 | -0.0099054 | -0.0024825
28 | 38 | 1.722 | 1.1021 | 2.8917e-09 | 0 | 0 | 0 | 0 | 0 | 1 | -90 | 90 | -0.016301 | -0.0040866 | 0.016306 | 0.0040894
38 | 37 | 0.49645 | 0.31773 | 8.3368e-10 | 0 | 0 | 0 | 0 | 0 | 1 | -90 | 90 | -0.041093 | -0.010302 | 0.041102 | 0.010307
37 | 36 | 2.0329 | 1.3011 | 3.4138e-09 | 0 | 0 | 0 | 0 | 0 | 1 | -90 | 90 | -0.045441 | -0.011395 | 0.045486 | 0.011423
51 | 52 | 2.8856 | 1.8468 | 4.8456e-09 | 0 | 0 | 0 | 0 | 0 | 1 | -90 | 90 | -0.0062175 | -0.0015583 | 0.0062188 | 0.0015586
52 | 53 | 5.2385 | 3.3526 | 8.7968e-09 | 0 | 0 | 0 | 0 | 0 | 1 | -90 | 90 | -0.034992 | -0.0087699 | 0.035064 | 0.0088149
53 | 55 | 1.384 | 0.88579 | 6.9725e-09 | 0 | 0 | 0 | 0 | 0 | 1 | -90 | 90 | -0.087854 | -0.022155 | 0.087973 | 0.022231
53 | 56 | 3.2509 | 2.0805 | 5.4591e-09 | 0 | 0 | 0 | 0 | 0 | 1 | -90 | 90 | 0.052791 | 0.01334 | -0.05269 | -0.013276
55 | 65 | 1.33 | 0.85119 | 6.7002e-09 | 0 | 0 | 0 | 0 | 0 | 1 | -90 | 90 | -0.092519 | -0.02337 | 0.092646 | 0.02345
56 | 57 | 0.73717 | 0.47179 | 1.2379e-09 | 0 | 0 | 0 | 0 | 0 | 1 | -90 | 90 | 0.05269 | 0.013276 | -0.052667 | -0.013262
65 | 68 | 4.3079 | 2.7571 | 7.2341e-09 | 0 | 0 | 0 | 0 | 0 | 1 | -90 | 90 | 0.034585 | 0.0086893 | -0.034528 | -0.0086535
65 | 64 | 0.98387 | 0.62967 | 6.6087e-09 | 0 | 0 | 0 | 0 | 0 | 1 | -90 | 90 | -0.12723 | -0.032139 | 0.12741 | 0.032252
57 | 58 | 5.46 | 3.4944 | 9.1689e-09 | 0 | 0 | 0 | 0 | 0 | 1 | -90 | 90 | 0.051436 | 0.012953 | -0.051275 | -0.012851
32 | 33 | 1.606 | 1.0278 | 2.6969e-09 | 0 | 0 | 0 | 0 | 0 | 1 | -90 | 90 | 0.066057 | 0.016644 | -0.065983 | -0.016597
33 | 35 | 0.58843 | 0.3766 | 9.8813e-10 | 0 | 0 | 0 | 0 | 0 | 1 | -90 | 90 | 0.061215 | 0.015402 | -0.061191 | -0.015387
35 | 34 | 1.6514 | 1.0569 | 2.7731e-09 | 0 | 0 | 0 | 0 | 0 | 1 | -90 | 90 | 0.056046 | 0.014098 | -0.055991 | -0.014062
34 | 36 | 0.58593 | 0.375 | 9.8394e-10 | 0 | 0 | 0 | 0 | 0 | 1 | -90 | 90 | 0.050996 | 0.012811 | -0.05098 | -0.0128
64 | 66 | 0.83297 | 0.5331 | 1.3988e-09 | 0 | 0 | 0 | 0 | 0 | 1 | -90 | 90 | 0.029406 | 0.0073728 | -0.029398 | -0.0073678
64 | 62 | 0.71924 | 0.46031 | 4.8312e-09 | 0 | 0 | 0 | 0 | 0 | 1 | -90 | 90 | -0.15681 | -0.039624 | 0.15701 | 0.039749
39 | 40 | 0.12891 | 0.0825 | 8.6588e-10 | 0 | 0 | 0 | 0 | 0 | 1 | -90 | 90 | -0.20115 | -0.051375 | 0.20121 | 0.051411
39 | 41 | 0.37873 | 0.24239 | 2.544e-09 | 0 | 0 | 0 | 0 | 0 | 1 | -90 | 90 | 0.19918 | 0.050881 | -0.19902 | -0.050777
41 | 43 | 0.58484 | 0.3743 | 3.9284e-09 | 0 | 0 | 0 | 0 | 0 | 1 | -90 | 90 | 0.1968 | 0.050222 | -0.19656 | -0.050065
43 | 44 | 0.64821 | 0.41485 | 1.0885e-09 | 0 | 0 | 0 | 0 | 0 | 1 | -90 | 90 | 0.013848 | 0.0034714 | -0.013847 | -0.0034706
43 | 67 | 1.9293 | 1.2347 | 1.2959e-08 | 0 | 0 | 0 | 0 | 0 | 1 | -90 | 90 | 0.17805 | 0.045425 | -0.17738 | -0.045
62 | 61 | 0.38036 | 0.24343 | 2.5549e-09 | 0 | 0 | 0 | 0 | 0 | 1 | -90 | 90 | -0.15992 | -0.04048 | 0.16003 | 0.040548
44 | 45 | 1.4361 | 0.91908 | 2.4115e-09 | 0 | 0 | 0 | 0 | 0 | 1 | -90 | 90 | 0.010099 | 0.0025314 | -0.010098 | -0.0025307
67 | 63 | 0.35934 | 0.22998 | 2.4137e-09 | 0 | 0 | 0 | 0 | 0 | 1 | -90 | 90 | 0.17279 | 0.04385 | -0.17267 | -0.043775
61 | 63 | 0.47822 | 0.30606 | 3.2123e-09 | 0 | 0 | 0 | 0 | 0 | 1 | -90 | 90 | -0.16832 | -0.042626 | 0.16847 | 0.042721
61 | 59 | 5.2436 | 3.3559 | 8.8054e-09 | 0 | 0 | 0 | 0 | 0 | 1 | -90 | 90 | 0.0082895 | 0.0020782 | -0.0082856 | -0.0020765
45 | 46 | 0.23928 | 0.15314 | 4.0182e-10 | 0 | 0 | 0 | 0 | 0 | 1 | -90 | 90 | 0.0054329 | 0.0013615 | -0.0054328 | -0.0013615
59 | 60 | 3.1769 | 2.0332 | 5.3349e-09 | 0 | 0 | 0 | 0 | 0 | 1 | -90 | 90 | 0.0056119 | 0.0014064 | -0.0056108 | -0.0014062
46 | 54 | 1.8756 | 1.2004 | 3.1497e-09 | 0 | 0 | 0 | 0 | 0 | 1 | -90 | 90 | 0.0054328 | 0.0013615 | -0.0054322 | -0.0013614