## bus_data
BUS_I | BUS_TYPE | Pd | Qd | Gs | Bs | area | Vm | Va | baseKV | zone | Vmax | Vmin
1 | 1 | 0.010456 | 0.0026206 | 0 | 0 | 1 | 0.98266 | -0.33231 | 0.4 | 1 | 1.1 | 0.9
2 | 1 | 0.006581 | 0.0016493 | 0 | 0 | 1 | 0.98266 | -0.33232 | 0.4 | 1 | 1.1 | 0.9
3 | 1 | 0 | 0 | 0 | 0 | 1 | 0.98434 | -0.29937 | 0.4 | 1 | 1.1 | 0.9
4 | 1 | 0.010723 | 0.0026874 | 0 | 0 | 1 | 0.98262 | -0.33304 | 0.4 | 1 | 1.1 | 0.9
5 | 1 | 0 | 0 | 0 | 0 | 1 | 0.98517 | -0.28339 | 0.4 | 1 | 1.1 | 0.9
6 | 1 | 0 | 0 | 0 | 0 | 1 | 0.986 | -0.26712 | 0.4 | 1 | 1.1 | 0.9
41 | 1 | 0.0048087 | 0.0012052 | 0 | 0 | 1 | 0.98428 | -0.30061 | 0.4 | 1 | 1.1 | 0.9
7 | 1 | 0 | 0 | 0 | 0 | 1 | 0.98702 | -0.24755 | 0.4 | 1 | 1.1 | 0.9
38 | 1 | 0.013814 | 0.003462 | 0 | 0 | 1 | 0.98484 | -0.28946 | 0.4 | 1 | 1.1 | 0.9
31 | 1 | 0.0054981 | 0.0013779 | 0 | 0 | 1 | 0.9879 | -0.23046 | 0.4 | 1 | 1.1 | 0.9
8 | 1 | 0 | 0 | 0 | 0 | 1 | 0.99151 | -0.16133 | 0.4 | 1 | 1.1 | 0.9
26 | 1 | 0.0056155 | 0.0014074 | 0 | 0 | 1 | 0.99249 | -0.14258 | 0.4 | 1 | 1.1 | 0.9
23 | 1 | 0.0030884 | 0.00077402 | 0 | 0 | 1 | 0.99064 | -0.17786 | 0.4 | 1 | 1.1 | 0.9
10 | 1 | 0 | 0 | 0 | 0 | 1 | 0.98382 | -0.31104 | 0.4 | 1 | 1.1 | 0.9
55 | 1 | 0 | 0 | 0 | 0 | 1 | 0.98491 | -0.28976 | 0.4 | 1 | 1.1 | 0.9
56 | 1 | 0.0051085 | 0.0012803 | 0 | 0 | 1 | 0.98348 | -0.3176 | 0.4 | 1 | 1.1 | 0.9
54 | 1 | 0.0044202 | 0.0011078 | 0 | 0 | 1 | 0.98356 | -0.3161 | 0.4 | 1 | 1.1 | 0.9
11 | 1 | 0 | 0 | 0 | 0 | 1 | 0.97724 | -0.43735 | 0.4 | 1 | 1.1 | 0.9
44 | 1 | 0 | 0 | 0 | 0 | 1 | 0.97555 | -0.47055 | 0.4 | 1 | 1.1 | 0.9
14 | 1 | 0 | 0 | 0 | 0 | 1 | 0.97668 | -0.44835 | 0.4 | 1 | 1.1 | 0.9
40 | 1 | 0.011137 | 0.0027911 | 0 | 0 | 1 | 0.97946 | -0.39397 | 0.4 | 1 | 1.1 | 0.9
49 | 1 | 0.036877 | 0.0092422 | 0 | 0 | 1 | 0.97507 | -0.48002 | 0.4 | 1 | 1.1 | 0.9
42 | 1 | 0.0054535 | 0.0013668 | 0 | 0 | 1 | 0.98413 | -0.30361 | 0.4 | 1 | 1.1 | 0.9
36 | 1 | 0.01023 | 0.0025639 | 0 | 0 | 1 | 0.98335 | -0.31846 | 0.4 | 1 | 1.1 | 0.9
33 | 1 | 0.0095408 | 0.0023911 | 0 | 0 | 1 | 0.97161 | -0.54821 | 0.4 | 1 | 1.1 | 0.9
34 | 1 | 0.0069192 | 0.0017341 | 0 | 0 | 1 | 0.97176 | -0.54521 | 0.4 | 1 | 1.1 | 0.9
32 | 1 | 0.0039205 | 0.00098257 | 0 | 0 | 1 | 0.98891 | -0.21112 | 0.4 | 1 | 1.1 | 0.9
30 | 1 | 0.016834 | 0.0042191 | 0 | 0 | 1 | 0.99417 | -0.11044 | 0.4 | 1 | 1.1 | 0.9
27 | 1 | 0 | 0 | 0 | 0 | 1 | 0.9873 | -0.24345 | 0.4 | 1 | 1.1 | 0.9
29 | 1 | 0 | 0 | 0 | 0 | 1 | 0.98922 | -0.20625 | 0.4 | 1 | 1.1 | 0.9
60 | 1 | 0.0082779 | 0.0020746 | 0 | 0 | 1 | 0.98615 | -0.26572 | 0.4 | 1 | 1.1 | 0.9
57 | 1 | 0.0063438 | 0.0015899 | 0 | 0 | 1 | 0.99059 | -0.17985 | 0.4 | 1 | 1.1 | 0.9
24 | 1 | 0.0073683 | 0.0018467 | 0 | 0 | 1 | 0.99012 | -0.1879 | 0.4 | 1 | 1.1 | 0.9
43 | 1 | 0.0048435 | 0.0012139 | 0 | 0 | 1 | 0.98404 | -0.30527 | 0.4 | 1 | 1.1 | 0.9
61 | 1 | 0 | 0 | 0 | 0 | 1 | 0.98037 | -0.37843 | 0.4 | 1 | 1.1 | 0.9
53 | 1 | 0.0070737 | 0.0017728 | 0 | 0 | 1 | 0.98283 | -0.33035 | 0.4 | 1 | 1.1 | 0.9
45 | 1 | 0.033989 | 0.0085186 | 0 | 0 | 1 | 0.97409 | -0.49933 | 0.4 | 1 | 1.1 | 0.9
39 | 1 | 0.0061092 | 0.0015311 | 0 | 0 | 1 | 0.98123 | -0.35949 | 0.4 | 1 | 1.1 | 0.9
50 | 1 | 0.014287 | 0.0035806 | 0 | 0 | 1 | 0.98121 | -0.36197 | 0.4 | 1 | 1.1 | 0.9
51 | 1 | 0.0081125 | 0.0020332 | 0 | 0 | 1 | 0.98147 | -0.35703 | 0.4 | 1 | 1.1 | 0.9
15 | 1 | 0.0089565 | 0.0022447 | 0 | 0 | 1 | 0.99699 | -0.056993 | 0.4 | 1 | 1.1 | 0.9
17 | 1 | 0 | 0 | 0 | 0 | 1 | 0.99708 | -0.0552 | 0.4 | 1 | 1.1 | 0.9
16 | 1 | 0 | 0 | 0 | 0 | 1 | 0.9725 | -0.5306 | 0.4 | 1 | 1.1 | 0.9
18 | 1 | 0.0058324 | 0.0014617 | 0 | 0 | 1 | 0.97216 | -0.53734 | 0.4 | 1 | 1.1 | 0.9
19 | 1 | 0.012086 | 0.0030292 | 0 | 0 | 1 | 0.97295 | -0.52178 | 0.4 | 1 | 1.1 | 0.9
20 | 1 | 0.022354 | 0.0056025 | 0 | 0 | 1 | 0.99505 | -0.093733 | 0.4 | 1 | 1.1 | 0.9
21 | 3 | 0.031563 | 0.0079103 | 0 | 0 | 1 | 1 | 0 | 0.4 | 1 | 1.1 | 0.9
22 | 1 | 0.0019321 | 0.00048422 | 0 | 0 | 1 | 0.99687 | -0.059289 | 0.4 | 1 | 1.1 | 0.9
35 | 1 | 0.0053628 | 0.001344 | 0 | 0 | 1 | 0.97179 | -0.54472 | 0.4 | 1 | 1.1 | 0.9
46 | 1 | 0 | 0 | 0 | 0 | 1 | 0.9986 | -0.026642 | 0.4 | 1 | 1.1 | 0.9
65 | 1 | 0.007126 | 0.001786 | 0 | 0 | 1 | 0.99676 | -0.061325 | 0.4 | 1 | 1.1 | 0.9
47 | 1 | 0.014481 | 0.0036292 | 0 | 0 | 1 | 0.99848 | -0.028939 | 0.4 | 1 | 1.1 | 0.9
48 | 1 | 0.036977 | 0.0092672 | 0 | 0 | 1 | 0.9966 | -0.064744 | 0.4 | 1 | 1.1 | 0.9
25 | 1 | 0.0050644 | 0.0012693 | 0 | 0 | 1 | 0.98941 | -0.20157 | 0.4 | 1 | 1.1 | 0.9
63 | 1 | 0.00628 | 0.0015739 | 0 | 0 | 1 | 0.99316 | -0.13053 | 0.4 | 1 | 1.1 | 0.9
59 | 1 | 0 | 0 | 0 | 0 | 1 | 0.99329 | -0.12817 | 0.4 | 1 | 1.1 | 0.9
58 | 1 | 0.0047304 | 0.0011856 | 0 | 0 | 1 | 0.99141 | -0.1642 | 0.4 | 1 | 1.1 | 0.9
37 | 1 | 0.0077864 | 0.0019515 | 0 | 0 | 1 | 0.98218 | -0.34114 | 0.4 | 1 | 1.1 | 0.9
64 | 1 | 0.028881 | 0.0072382 | 0 | 0 | 1 | 0.99481 | -0.099018 | 0.4 | 1 | 1.1 | 0.9
52 | 1 | 0.0071124 | 0.0017825 | 0 | 0 | 1 | 0.98207 | -0.34512 | 0.4 | 1 | 1.1 | 0.9
66 | 1 | 0.01874 | 0.0046966 | 0 | 0 | 1 | 0.97981 | -0.38942 | 0.4 | 1 | 1.1 | 0.9

## generator_data
GEN_BUS | PG | QG | QMAX | QMIN | VG | MBASE | GEN_STATUS | PMAX | PMIN
21 | 0.49906 | 0.12753 | 10 | -10 | 1 | 100 | 1 | 10 | 0

## branch_data
F_BUS | T_BUS | BR_R | BR_X | BR_B | RATE_A | RATE_B | RATE_C | TAP | SHIFT | BR_STATUS | ANGMIN | ANGMAX | P_in | Q_in | P_out | Q_out
1 | 2 | 0.0026632 | 0.0017045 | 4.4723e-12 | 0 | 0 | 0 | 0 | 0 | 1 | -90 | 90 | 0.017304 | 0.004337 | -0.017304 | -0.004337
1 | 3 | 5.1443 | 3.2923 | 8.6386e-09 | 0 | 0 | 0 | 0 | 0 | 1 | -90 | 90 | -0.02776 | -0.0069576 | 0.027804 | 0.0069846
2 | 4 | 0.29021 | 0.18574 | 4.8735e-10 | 0 | 0 | 0 | 0 | 0 | 1 | -90 | 90 | 0.010723 | 0.0026876 | -0.010723 | -0.0026874
3 | 5 | 2.502 | 1.6013 | 4.2016e-09 | 0 | 0 | 0 | 0 | 0 | 1 | -90 | 90 | -0.027804 | -0.0069846 | 0.027825 | 0.0069978
5 | 6 | 1.6521 | 1.0574 | 2.7744e-09 | 0 | 0 | 0 | 0 | 0 | 1 | -90 | 90 | -0.042945 | -0.010792 | 0.042978 | 0.010813
5 | 41 | 4.9524 | 3.1695 | 8.3163e-09 | 0 | 0 | 0 | 0 | 0 | 1 | -90 | 90 | 0.01512 | 0.0037937 | -0.015107 | -0.0037866
6 | 7 | 0.42156 | 0.2698 | 2.1238e-09 | 0 | 0 | 0 | 0 | 0 | 1 | -90 | 90 | -0.2041 | -0.05175 | 0.20429 | 0.051872
6 | 38 | 0.60883 | 0.38965 | 3.0671e-09 | 0 | 0 | 0 | 0 | 0 | 1 | -90 | 90 | 0.16112 | 0.040937 | -0.16095 | -0.040827
41 | 42 | 1.266 | 0.81026 | 2.126e-09 | 0 | 0 | 0 | 0 | 0 | 1 | -90 | 90 | 0.010299 | 0.0025814 | -0.010297 | -0.0025807
7 | 31 | 0.3688 | 0.23603 | 1.8579e-09 | 0 | 0 | 0 | 0 | 0 | 1 | -90 | 90 | -0.20429 | -0.051872 | 0.20446 | 0.05198
38 | 36 | 0.86285 | 0.55223 | 4.3469e-09 | 0 | 0 | 0 | 0 | 0 | 1 | -90 | 90 | 0.14713 | 0.037365 | -0.14693 | -0.037234
31 | 32 | 0.40689 | 0.26041 | 2.0498e-09 | 0 | 0 | 0 | 0 | 0 | 1 | -90 | 90 | -0.20996 | -0.053357 | 0.21015 | 0.053483
8 | 26 | 0.36348 | 0.23263 | 1.8311e-09 | 0 | 0 | 0 | 0 | 0 | 1 | -90 | 90 | -0.23013 | -0.058698 | 0.23034 | 0.058831
8 | 23 | 0.31985 | 0.20471 | 1.6114e-09 | 0 | 0 | 0 | 0 | 0 | 1 | -90 | 90 | 0.23013 | 0.058698 | -0.22995 | -0.05858
26 | 30 | 0.60966 | 0.39019 | 3.0714e-09 | 0 | 0 | 0 | 0 | 0 | 1 | -90 | 90 | -0.23596 | -0.060238 | 0.23632 | 0.060473
23 | 24 | 0.19678 | 0.12594 | 9.9136e-10 | 0 | 0 | 0 | 0 | 0 | 1 | -90 | 90 | 0.22686 | 0.057806 | -0.22675 | -0.057736
10 | 55 | 2.0039 | 1.2825 | 3.3651e-09 | 0 | 0 | 0 | 0 | 0 | 1 | -90 | 90 | -0.046187 | -0.011602 | 0.046234 | 0.011632
10 | 56 | 5.5648 | 3.5615 | 9.3449e-09 | 0 | 0 | 0 | 0 | 0 | 1 | -90 | 90 | 0.00511 | 0.0012804 | -0.0051084 | -0.0012803
10 | 54 | 0.53537 | 0.34264 | 8.9903e-10 | 0 | 0 | 0 | 0 | 0 | 1 | -90 | 90 | 0.041077 | 0.010322 | -0.041067 | -0.010315
55 | 61 | 20.4722 | 13.1022 | 3.4378e-08 | 0 | 0 | 0 | 0 | 0 | 1 | -90 | 90 | 0.018829 | 0.0047501 | -0.018749 | -0.0047025
55 | 60 | 1.6133 | 1.0325 | 2.7091e-09 | 0 | 0 | 0 | 0 | 0 | 1 | -90 | 90 | -0.065063 | -0.016382 | 0.065138 | 0.016429
54 | 53 | 1.6876 | 1.08 | 2.8339e-09 | 0 | 0 | 0 | 0 | 0 | 1 | -90 | 90 | 0.036647 | 0.0092075 | -0.036622 | -0.0091919
11 | 44 | 1.9241 | 1.2314 | 3.231e-09 | 0 | 0 | 0 | 0 | 0 | 1 | -90 | 90 | 0.074021 | 0.018664 | -0.073903 | -0.018589
11 | 14 | 1.2757 | 0.81645 | 2.1422e-09 | 0 | 0 | 0 | 0 | 0 | 1 | -90 | 90 | 0.036951 | 0.0092897 | -0.036932 | -0.0092775
11 | 40 | 1.6827 | 1.0769 | 2.8257e-09 | 0 | 0 | 0 | 0 | 0 | 1 | -90 | 90 | -0.11097 | -0.027953 | 0.1112 | 0.028101
44 | 45 | 1.6624 | 1.064 | 2.7917e-09 | 0 | 0 | 0 | 0 | 0 | 1 | -90 | 90 | 0.073903 | 0.018589 | -0.073802 | -0.018524
14 | 49 | 3.6662 | 2.3463 | 6.1565e-09 | 0 | 0 | 0 | 0 | 0 | 1 | -90 | 90 | 0.036932 | 0.0092775 | -0.036876 | -0.0092424
40 | 39 | 1.22 | 0.78079 | 4.0974e-09 | 0 | 0 | 0 | 0 | 0 | 1 | -90 | 90 | -0.12234 | -0.030891 | 0.12254 | 0.031021
42 | 43 | 1.4876 | 0.95205 | 2.498e-09 | 0 | 0 | 0 | 0 | 0 | 1 | -90 | 90 | 0.0048439 | 0.0012139 | -0.0048435 | -0.0012139
36 | 37 | 0.72385 | 0.46326 | 3.6466e-09 | 0 | 0 | 0 | 0 | 0 | 1 | -90 | 90 | 0.1367 | 0.03467 | -0.13655 | -0.034575
33 | 34 | 1.332 | 0.85247 | 2.2368e-09 | 0 | 0 | 0 | 0 | 0 | 1 | -90 | 90 | -0.0095405 | -0.0023912 | 0.0095418 | 0.0023919
34 | 35 | 0.12624 | 0.080794 | 2.1199e-10 | 0 | 0 | 0 | 0 | 0 | 1 | -90 | 90 | -0.016461 | -0.0041261 | 0.016461 | 0.0041263
32 | 25 | 0.19774 | 0.12655 | 9.9618e-10 | 0 | 0 | 0 | 0 | 0 | 1 | -90 | 90 | -0.21407 | -0.054465 | 0.21417 | 0.054528
30 | 20 | 0.29643 | 0.18972 | 1.4934e-09 | 0 | 0 | 0 | 0 | 0 | 1 | -90 | 90 | -0.25316 | -0.064692 | 0.25336 | 0.064823
27 | 29 | 2.2264 | 1.4249 | 3.7387e-09 | 0 | 0 | 0 | 0 | 0 | 1 | -90 | 90 | -0.073494 | -0.018554 | 0.073625 | 0.018638
27 | 60 | 1.3291 | 0.85061 | 2.2319e-09 | 0 | 0 | 0 | 0 | 0 | 1 | -90 | 90 | 0.073494 | 0.018554 | -0.073415 | -0.018504
29 | 57 | 1.5852 | 1.0145 | 2.662e-09 | 0 | 0 | 0 | 0 | 0 | 1 | -90 | 90 | -0.073625 | -0.018637 | 0.073719 | 0.018697
57 | 58 | 0.86649 | 0.55455 | 1.4551e-09 | 0 | 0 | 0 | 0 | 0 | 1 | -90 | 90 | -0.080062 | -0.020287 | 0.080123 | 0.020325
24 | 25 | 0.27646 | 0.17694 | 1.3928e-09 | 0 | 0 | 0 | 0 | 0 | 1 | -90 | 90 | 0.21938 | 0.05589 | -0.21924 | -0.055797
61 | 66 | 2.5256 | 1.6164 | 4.2411e-09 | 0 | 0 | 0 | 0 | 0 | 1 | -90 | 90 | 0.018749 | 0.0047025 | -0.018739 | -0.0046967
53 | 52 | 2.1647 | 1.3854 | 3.6352e-09 | 0 | 0 | 0 | 0 | 0 | 1 | -90 | 90 | 0.029548 | 0.007419 | -0.029527 | -0.007406
45 | 19 | 2.3999 | 1.536 | 4.0301e-09 | 0 | 0 | 0 | 0 | 0 | 1 | -90 | 90 | 0.039813 | 0.010006 | -0.03977 | -0.0099788
39 | 37 | 0.6201 | 0.39686 | 3.1239e-09 | 0 | 0 | 0 | 0 | 0 | 1 | -90 | 90 | -0.12865 | -0.032552 | 0.12876 | 0.032624
50 | 51 | 1.492 | 0.95485 | 2.5054e-09 | 0 | 0 | 0 | 0 | 0 | 1 | -90 | 90 | -0.014286 | -0.0035806 | 0.01429 | 0.0035825
51 | 52 | 2.2973 | 1.4702 | 3.8577e-09 | 0 | 0 | 0 | 0 | 0 | 1 | -90 | 90 | -0.022402 | -0.0056157 | 0.022415 | 0.0056235
15 | 17 | 0.89167 | 0.57067 | 1.4974e-09 | 0 | 0 | 0 | 0 | 0 | 1 | -90 | 90 | -0.0089565 | -0.0022447 | 0.0089573 | 0.0022451
17 | 20 | 0.62927 | 0.40273 | 3.1701e-09 | 0 | 0 | 0 | 0 | 0 | 1 | -90 | 90 | 0.27623 | 0.070754 | -0.27572 | -0.070425
17 | 21 | 0.84973 | 0.54383 | 4.2808e-09 | 0 | 0 | 0 | 0 | 0 | 1 | -90 | 90 | -0.29425 | -0.07527 | 0.29504 | 0.075775
17 | 22 | 2.0105 | 1.2868 | 3.3763e-09 | 0 | 0 | 0 | 0 | 0 | 1 | -90 | 90 | 0.0090606 | 0.0022712 | -0.0090588 | -0.0022704
16 | 18 | 1.0326 | 0.66087 | 1.734e-09 | 0 | 0 | 0 | 0 | 0 | 1 | -90 | 90 | 0.027673 | 0.0069424 | -0.027664 | -0.0069369
16 | 19 | 1.3533 | 0.86612 | 2.2726e-09 | 0 | 0 | 0 | 0 | 0 | 1 | -90 | 90 | -0.027673 | -0.0069424 | 0.027684 | 0.0069496
18 | 35 | 1.4323 | 0.91666 | 2.4052e-09 | 0 | 0 | 0 | 0 | 0 | 1 | -90 | 90 | 0.021831 | 0.0054751 | -0.021824 | -0.0054704
21 | 46 | 0.69801 | 0.44673 | 3.5165e-09 | 0 | 0 | 0 | 0 | 0 | 1 | -90 | 90 | 0.17246 | 0.043849 | -0.17224 | -0.043707
22 | 65 | 1.2725 | 0.8144 | 2.1369e-09 | 0 | 0 | 0 | 0 | 0 | 1 | -90 | 90 | 0.0071267 | 0.0017862 | -0.007126 | -0.001786
46 | 47 | 0.70881 | 0.45364 | 1.1903e-09 | 0 | 0 | 0 | 0 | 0 | 1 | -90 | 90 | 0.014482 | 0.0036301 | -0.014481 | -0.0036292
46 | 48 | 1.087 | 0.69567 | 3.6507e-09 | 0 | 0 | 0 | 0 | 0 | 1 | -90 | 90 | 0.15775 | 0.040077 | -0.15747 | -0.039893
48 | 64 | 1.2758 | 0.8165 | 2.1424e-09 | 0 | 0 | 0 | 0 | 0 | 1 | -90 | 90 | 0.12049 | 0.030626 | -0.12029 | -0.030499
63 | 59 | 1.6625 | 1.064 | 2.7918e-09 | 0 | 0 | 0 | 0 | 0 | 1 | -90 | 90 | -0.00628 | -0.0015739 | 0.0062807 | 0.0015741
59 | 58 | 1.8881 | 1.2084 | 3.1707e-09 | 0 | 0 | 0 | 0 | 0 | 1 | -90 | 90 | 0.085 | 0.021605 | -0.084853 | -0.021511
59 | 64 | 1.4267 | 0.91308 | 2.3958e-09 | 0 | 0 | 0 | 0 | 0 | 1 | -90 | 90 | -0.091281 | -0.023179 | 0.091409 | 0.023261