## bus_data
BUS_I | BUS_TYPE | Pd | Qd | Gs | Bs | area | Vm | Va | baseKV | zone | Vmax | Vmin
1 | 1 | 0.031488 | 0.0078915 | 0 | 0 | 1 | 0.9719 | -0.54108 | 0.4 | 1 | 1.1 | 0.9
2 | 1 | 0.009136 | 0.0022897 | 0 | 0 | 1 | 0.97362 | -0.50713 | 0.4 | 1 | 1.1 | 0.9
3 | 1 | 0 | 0 | 0 | 0 | 1 | 0.97153 | -0.54849 | 0.4 | 1 | 1.1 | 0.9
4 | 1 | 0 | 0 | 0 | 0 | 1 | 0.97677 | -0.44523 | 0.4 | 1 | 1.1 | 0.9
5 | 1 | 0.0077004 | 0.0019299 | 0 | 0 | 1 | 0.97137 | -0.55154 | 0.4 | 1 | 1.1 | 0.9
24 | 1 | 0.041957 | 0.010515 | 0 | 0 | 1 | 0.97503 | -0.47944 | 0.4 | 1 | 1.1 | 0.9
6 | 1 | 0 | 0 | 0 | 0 | 1 | 0.97981 | -0.38569 | 0.4 | 1 | 1.1 | 0.9
25 | 1 | 0 | 0 | 0 | 0 | 1 | 0.97101 | -0.55872 | 0.4 | 1 | 1.1 | 0.9
47 | 1 | 0.0029796 | 0.00074675 | 0 | 0 | 1 | 0.98142 | -0.35434 | 0.4 | 1 | 1.1 | 0.9
8 | 1 | 0 | 0 | 0 | 0 | 1 | 0.98896 | -0.20899 | 0.4 | 1 | 1.1 | 0.9
9 | 1 | 0 | 0 | 0 | 0 | 1 | 0.98845 | -0.21872 | 0.4 | 1 | 1.1 | 0.9
54 | 3 | 0.057886 | 0.014508 | 0 | 0 | 1 | 1 | 0 | 0.4 | 1 | 1.1 | 0.9
10 | 1 | 0 | 0 | 0 | 0 | 1 | 0.98264 | -0.33075 | 0.4 | 1 | 1.1 | 0.9
46 | 1 | 0.023166 | 0.0058059 | 0 | 0 | 1 | 0.98209 | -0.34136 | 0.4 | 1 | 1.1 | 0.9
11 | 1 | 0 | 0 | 0 | 0 | 1 | 0.98547 | -0.27897 | 0.4 | 1 | 1.1 | 0.9
12 | 1 | 0 | 0 | 0 | 0 | 1 | 0.98742 | -0.24092 | 0.4 | 1 | 1.1 | 0.9
60 | 1 | 0.0071051 | 0.0017807 | 0 | 0 | 1 | 0.98462 | -0.29552 | 0.4 | 1 | 1.1 | 0.9
63 | 1 | 0.04551 | 0.011406 | 0 | 0 | 1 | 0.98941 | -0.20243 | 0.4 | 1 | 1.1 | 0.9
13 | 1 | 0 | 0 | 0 | 0 | 1 | 0.98508 | -0.28503 | 0.4 | 1 | 1.1 | 0.9
38 | 1 | 0.012794 | 0.0032066 | 0 | 0 | 1 | 0.98464 | -0.29364 | 0.4 | 1 | 1.1 | 0.9
18 | 1 | 0 | 0 | 0 | 0 | 1 | 0.9858 | -0.27108 | 0.4 | 1 | 1.1 | 0.9
34 | 1 | 0 | 0 | 0 | 0 | 1 | 0.97813 | -0.41974 | 0.4 | 1 | 1.1 | 0.9
35 | 1 | 0 | 0 | 0 | 0 | 1 | 0.98452 | -0.29595 | 0.4 | 1 | 1.1 | 0.9
15 | 1 | 0 | 0 | 0 | 0 | 1 | 0.98704 | -0.24719 | 0.4 | 1 | 1.1 | 0.9
53 | 1 | 0.0025761 | 0.00064563 | 0 | 0 | 1 | 0.99014 | -0.18748 | 0.4 | 1 | 1.1 | 0.9
37 | 1 | 0.04009 | 0.010048 | 0 | 0 | 1 | 0.98433 | -0.29976 | 0.4 | 1 | 1.1 | 0.9
20 | 1 | 0 | 0 | 0 | 0 | 1 | 0.97611 | -0.45809 | 0.4 | 1 | 1.1 | 0.9
48 | 1 | 0.022199 | 0.0055636 | 0 | 0 | 1 | 0.97382 | -0.50325 | 0.4 | 1 | 1.1 | 0.9
43 | 1 | 0.020383 | 0.0051084 | 0 | 0 | 1 | 0.97628 | -0.4548 | 0.4 | 1 | 1.1 | 0.9
21 | 1 | 0 | 0 | 0 | 0 | 1 | 0.99695 | -0.057659 | 0.4 | 1 | 1.1 | 0.9
55 | 1 | 0 | 0 | 0 | 0 | 1 | 0.99657 | -0.0649 | 0.4 | 1 | 1.1 | 0.9
22 | 1 | 0 | 0 | 0 | 0 | 1 | 0.99157 | -0.16011 | 0.4 | 1 | 1.1 | 0.9
23 | 1 | 0 | 0 | 0 | 0 | 1 | 0.99531 | -0.088843 | 0.4 | 1 | 1.1 | 0.9
52 | 1 | 0 | 0 | 0 | 0 | 1 | 0.97057 | -0.56753 | 0.4 | 1 | 1.1 | 0.9
44 | 1 | 0.0081743 | 0.0020487 | 0 | 0 | 1 | 0.98039 | -0.37442 | 0.4 | 1 | 1.1 | 0.9
45 | 1 | 0 | 0 | 0 | 0 | 1 | 0.98061 | -0.37025 | 0.4 | 1 | 1.1 | 0.9
56 | 1 | 0.0058501 | 0.0014662 | 0 | 0 | 1 | 0.99645 | -0.067207 | 0.4 | 1 | 1.1 | 0.9
58 | 1 | 0.013307 | 0.0033351 | 0 | 0 | 1 | 0.98413 | -0.3051 | 0.4 | 1 | 1.1 | 0.9
33 | 1 | 0.002118 | 0.00053083 | 0 | 0 | 1 | 0.97457 | -0.48957 | 0.4 | 1 | 1.1 | 0.9
36 | 1 | 0.0081051 | 0.0020313 | 0 | 0 | 1 | 0.98451 | -0.29623 | 0.4 | 1 | 1.1 | 0.9
39 | 1 | 0.0044989 | 0.0011275 | 0 | 0 | 1 | 0.97706 | -0.43964 | 0.4 | 1 | 1.1 | 0.9
40 | 1 | 0.0045164 | 0.0011319 | 0 | 0 | 1 | 0.97722 | -0.43649 | 0.4 | 1 | 1.1 | 0.9
49 | 1 | 0.022656 | 0.0056781 | 0 | 0 | 1 | 0.97226 | -0.53394 | 0.4 | 1 | 1.1 | 0.9
41 | 1 | 0 | 0 | 0 | 0 | 1 | 0.97736 | -0.4337 | 0.4 | 1 | 1.1 | 0.9
51 | 1 | 0.0015135 | 0.00037931 | 0 | 0 | 1 | 0.97027 | -0.57349 | 0.4 | 1 | 1.1 | 0.9
26 | 1 | 0.0012908 | 0.00032351 | 0 | 0 | 1 | 0.97127 | -0.55466 | 0.4 | 1 | 1.1 | 0.9
27 | 1 | 0.0018379 | 0.00046062 | 0 | 0 | 1 | 0.97164 | -0.5473 | 0.4 | 1 | 1.1 | 0.9
28 | 1 | 0.013462 | 0.0033738 | 0 | 0 | 1 | 0.97111 | -0.55776 | 0.4 | 1 | 1.1 | 0.9
29 | 1 | 0.0055867 | 0.0014001 | 0 | 0 | 1 | 0.97201 | -0.5399 | 0.4 | 1 | 1.1 | 0.9
30 | 1 | 0.0012537 | 0.00031421 | 0 | 0 | 1 | 0.97111 | -0.55781 | 0.4 | 1 | 1.1 | 0.9
31 | 1 | 0.020871 | 0.0052307 | 0 | 0 | 1 | 0.97239 | -0.53241 | 0.4 | 1 | 1.1 | 0.9
32 | 1 | 0.0022218 | 0.00055683 | 0 | 0 | 1 | 0.97309 | -0.51861 | 0.4 | 1 | 1.1 | 0.9
42 | 1 | 0.020295 | 0.0050864 | 0 | 0 | 1 | 0.97939 | -0.394 | 0.4 | 1 | 1.1 | 0.9
50 | 1 | 0.022227 | 0.0055705 | 0 | 0 | 1 | 0.97149 | -0.54919 | 0.4 | 1 | 1.1 | 0.9
57 | 1 | 0.0095405 | 0.0023911 | 0 | 0 | 1 | 0.98368 | -0.31386 | 0.4 | 1 | 1.1 | 0.9
59 | 1 | 0.0046319 | 0.0011609 | 0 | 0 | 1 | 0.98355 | -0.31646 | 0.4 | 1 | 1.1 | 0.9
61 | 1 | 0.0095054 | 0.0023823 | 0 | 0 | 1 | 0.98348 | -0.31777 | 0.4 | 1 | 1.1 | 0.9

## generator_data
GEN_BUS | PG | QG | QMAX | QMIN | VG | MBASE | GEN_STATUS | PMAX | PMIN
54 | 0.51739 | 0.13313 | 10 | -10 | 1 | 100 | 1 | 10 | 0

## branch_data
F_BUS | T_BUS | BR_R | BR_X | BR_B | RATE_A | RATE_B | RATE_C | TAP | SHIFT | BR_STATUS | ANGMIN | ANGMAX | P_in | Q_in | P_out | Q_out
1 | 2 | 3.5359 | 2.263 | 5.9377e-09 | 0 | 0 | 0 | 0 | 0 | 1 | -90 | 90 | -0.040708 | -0.010194 | 0.040773 | 0.010236
1 | 3 | 3.3928 | 2.1714 | 5.6975e-09 | 0 | 0 | 0 | 0 | 0 | 1 | -90 | 90 | 0.00922 | 0.0023028 | -0.0092168 | -0.0023012
2 | 4 | 5.2914 | 3.3865 | 8.8856e-09 | 0 | 0 | 0 | 0 | 0 | 1 | -90 | 90 | -0.04991 | -0.012526 | 0.050057 | 0.012619
3 | 5 | 1.3964 | 0.89369 | 2.3449e-09 | 0 | 0 | 0 | 0 | 0 | 1 | -90 | 90 | 0.0092168 | 0.0023012 | -0.0092155 | -0.0023006
4 | 24 | 3.4811 | 2.2279 | 5.8457e-09 | 0 | 0 | 0 | 0 | 0 | 1 | -90 | 90 | 0.042025 | 0.010559 | -0.041957 | -0.010515
4 | 6 | 2.7812 | 1.78 | 9.3407e-09 | 0 | 0 | 0 | 0 | 0 | 1 | -90 | 90 | -0.092082 | -0.023178 | 0.092345 | 0.023345
5 | 25 | 19.78 | 12.6592 | 3.3216e-08 | 0 | 0 | 0 | 0 | 0 | 1 | -90 | 90 | 0.001515 | 0.00037069 | -0.0015145 | -0.0003735
6 | 47 | 1.4715 | 0.94179 | 4.9422e-09 | 0 | 0 | 0 | 0 | 0 | 1 | -90 | 90 | -0.092345 | -0.023345 | 0.092484 | 0.023434
25 | 52 | 24.4087 | 15.6216 | 4.0989e-08 | 0 | 0 | 0 | 0 | 0 | 1 | -90 | 90 | 0.0015145 | 0.0003735 | -0.0015139 | -0.00037696
47 | 10 | 1.0755 | 0.68834 | 3.6122e-09 | 0 | 0 | 0 | 0 | 0 | 1 | -90 | 90 | -0.095464 | -0.024181 | 0.095572 | 0.02425
8 | 9 | 0.17555 | 0.11235 | 5.8958e-10 | 0 | 0 | 0 | 0 | 0 | 1 | -90 | 90 | 0.24602 | 0.062862 | -0.24591 | -0.062788
8 | 54 | 3.8134 | 2.4406 | 1.2808e-08 | 0 | 0 | 0 | 0 | 0 | 1 | -90 | 90 | -0.24602 | -0.062862 | 0.24854 | 0.064469
9 | 10 | 2.0077 | 1.285 | 6.7431e-09 | 0 | 0 | 0 | 0 | 0 | 1 | -90 | 90 | 0.24591 | 0.062788 | -0.24458 | -0.061941
54 | 21 | 1.2406 | 0.79399 | 4.1666e-09 | 0 | 0 | 0 | 0 | 0 | 1 | -90 | 90 | 0.21097 | 0.054151 | -0.21038 | -0.053774
10 | 46 | 0.30965 | 0.19818 | 1.04e-09 | 0 | 0 | 0 | 0 | 0 | 1 | -90 | 90 | 0.14901 | 0.037692 | -0.14894 | -0.037643
46 | 45 | 0.99804 | 0.63874 | 3.3519e-09 | 0 | 0 | 0 | 0 | 0 | 1 | -90 | 90 | 0.12577 | 0.031838 | -0.1256 | -0.031726
11 | 12 | 3.7639 | 2.4089 | 6.3206e-09 | 0 | 0 | 0 | 0 | 0 | 1 | -90 | 90 | -0.044154 | -0.01109 | 0.044234 | 0.011141
11 | 60 | 1.6325 | 1.0448 | 2.7414e-09 | 0 | 0 | 0 | 0 | 0 | 1 | -90 | 90 | 0.044154 | 0.01109 | -0.044119 | -0.011068
12 | 63 | 3.8222 | 2.4462 | 6.4185e-09 | 0 | 0 | 0 | 0 | 0 | 1 | -90 | 90 | -0.044234 | -0.011141 | 0.044316 | 0.011192
60 | 58 | 1.1253 | 0.72018 | 1.8897e-09 | 0 | 0 | 0 | 0 | 0 | 1 | -90 | 90 | 0.037014 | 0.0092873 | -0.036997 | -0.0092767
63 | 23 | 5.5954 | 3.5811 | 9.3962e-09 | 0 | 0 | 0 | 0 | 0 | 1 | -90 | 90 | -0.089826 | -0.022598 | 0.090317 | 0.022911
13 | 38 | 2.9241 | 1.8714 | 4.9104e-09 | 0 | 0 | 0 | 0 | 0 | 1 | -90 | 90 | 0.0128 | 0.0032095 | -0.012794 | -0.0032066
13 | 18 | 0.87305 | 0.55875 | 1.4661e-09 | 0 | 0 | 0 | 0 | 0 | 1 | -90 | 90 | -0.070148 | -0.017811 | 0.070195 | 0.017841
13 | 34 | 11.9591 | 7.6538 | 2.0082e-08 | 0 | 0 | 0 | 0 | 0 | 1 | -90 | 90 | 0.049239 | 0.012569 | -0.048921 | -0.012367
13 | 35 | 5.8565 | 3.7482 | 9.8347e-09 | 0 | 0 | 0 | 0 | 0 | 1 | -90 | 90 | 0.0081094 | 0.0020331 | -0.0081052 | -0.0020314
18 | 37 | 3.1112 | 1.9912 | 5.2246e-09 | 0 | 0 | 0 | 0 | 0 | 1 | -90 | 90 | 0.040145 | 0.010082 | -0.04009 | -0.010048
18 | 15 | 0.95008 | 0.60805 | 1.5954e-09 | 0 | 0 | 0 | 0 | 0 | 1 | -90 | 90 | -0.11034 | -0.027923 | 0.11047 | 0.028004
34 | 33 | 6.1336 | 3.9255 | 1.03e-08 | 0 | 0 | 0 | 0 | 0 | 1 | -90 | 90 | 0.048921 | 0.012367 | -0.048757 | -0.012263
35 | 36 | 0.15004 | 0.096027 | 2.5196e-10 | 0 | 0 | 0 | 0 | 0 | 1 | -90 | 90 | 0.0081052 | 0.0020314 | -0.0081051 | -0.0020313
15 | 53 | 2.3856 | 1.5268 | 4.006e-09 | 0 | 0 | 0 | 0 | 0 | 1 | -90 | 90 | -0.11047 | -0.028004 | 0.11078 | 0.028207
53 | 22 | 1.0732 | 0.68683 | 3.6043e-09 | 0 | 0 | 0 | 0 | 0 | 1 | -90 | 90 | -0.11336 | -0.028853 | 0.11351 | 0.028949
20 | 48 | 2.8684 | 1.8358 | 4.8169e-09 | 0 | 0 | 0 | 0 | 0 | 1 | -90 | 90 | 0.067308 | 0.016956 | -0.067163 | -0.016864
20 | 43 | 0.20921 | 0.1339 | 3.5133e-10 | 0 | 0 | 0 | 0 | 0 | 1 | -90 | 90 | -0.067308 | -0.016956 | 0.067319 | 0.016963
48 | 49 | 2.9021 | 1.8574 | 4.8735e-09 | 0 | 0 | 0 | 0 | 0 | 1 | -90 | 90 | 0.044964 | 0.0113 | -0.044898 | -0.011258
43 | 41 | 1.0319 | 0.6604 | 1.7328e-09 | 0 | 0 | 0 | 0 | 0 | 1 | -90 | 90 | -0.087702 | -0.022071 | 0.08779 | 0.022128
21 | 55 | 0.15527 | 0.099375 | 5.2149e-10 | 0 | 0 | 0 | 0 | 0 | 1 | -90 | 90 | 0.21038 | 0.053774 | -0.21031 | -0.053727
55 | 23 | 0.52742 | 0.33755 | 1.7714e-09 | 0 | 0 | 0 | 0 | 0 | 1 | -90 | 90 | 0.20446 | 0.052261 | -0.20422 | -0.05211
55 | 56 | 1.7554 | 1.1235 | 2.9478e-09 | 0 | 0 | 0 | 0 | 0 | 1 | -90 | 90 | 0.0058507 | 0.0014663 | -0.0058501 | -0.0014662
22 | 23 | 2.8094 | 1.798 | 9.4353e-09 | 0 | 0 | 0 | 0 | 0 | 1 | -90 | 90 | -0.11351 | -0.028949 | 0.1139 | 0.029199
52 | 51 | 16.6029 | 10.6259 | 2.7881e-08 | 0 | 0 | 0 | 0 | 0 | 1 | -90 | 90 | 0.0015139 | 0.00037696 | -0.0015135 | -0.00037931
44 | 45 | 2.1981 | 1.4068 | 3.6911e-09 | 0 | 0 | 0 | 0 | 0 | 1 | -90 | 90 | -0.0081743 | -0.0020487 | 0.0081759 | 0.0020494
45 | 42 | 0.87574 | 0.56048 | 1.4706e-09 | 0 | 0 | 0 | 0 | 0 | 1 | -90 | 90 | 0.11742 | 0.029677 | -0.11729 | -0.029592
58 | 57 | 1.6053 | 1.0274 | 2.6958e-09 | 0 | 0 | 0 | 0 | 0 | 1 | -90 | 90 | 0.02369 | 0.0059415 | -0.02368 | -0.0059355
33 | 32 | 2.6526 | 1.6977 | 4.4544e-09 | 0 | 0 | 0 | 0 | 0 | 1 | -90 | 90 | 0.046639 | 0.011733 | -0.046575 | -0.011692
39 | 40 | 2.9958 | 1.9173 | 5.0308e-09 | 0 | 0 | 0 | 0 | 0 | 1 | -90 | 90 | -0.0044989 | -0.0011275 | 0.0044996 | 0.0011275
40 | 41 | 1.3275 | 0.84961 | 2.2292e-09 | 0 | 0 | 0 | 0 | 0 | 1 | -90 | 90 | -0.009016 | -0.0022594 | 0.0090172 | 0.00226
49 | 50 | 2.9051 | 1.8592 | 4.8784e-09 | 0 | 0 | 0 | 0 | 0 | 1 | -90 | 90 | 0.022243 | 0.0055804 | -0.022227 | -0.0055705
41 | 42 | 1.7651 | 1.1297 | 2.9642e-09 | 0 | 0 | 0 | 0 | 0 | 1 | -90 | 90 | -0.096808 | -0.024388 | 0.096992 | 0.024505
26 | 27 | 1.9463 | 1.2456 | 3.2683e-09 | 0 | 0 | 0 | 0 | 0 | 1 | -90 | 90 | -0.016008 | -0.0040127 | 0.016014 | 0.004016
26 | 28 | 0.88942 | 0.56923 | 1.4936e-09 | 0 | 0 | 0 | 0 | 0 | 1 | -90 | 90 | 0.014718 | 0.0036892 | -0.014715 | -0.003688
27 | 29 | 1.7544 | 1.1228 | 2.9461e-09 | 0 | 0 | 0 | 0 | 0 | 1 | -90 | 90 | -0.017852 | -0.0044767 | 0.017858 | 0.0044804
28 | 30 | 0.17964 | 0.11497 | 3.0167e-10 | 0 | 0 | 0 | 0 | 0 | 1 | -90 | 90 | 0.0012537 | 0.00031418 | -0.0012537 | -0.00031421
29 | 31 | 1.3538 | 0.86644 | 2.2734e-09 | 0 | 0 | 0 | 0 | 0 | 1 | -90 | 90 | -0.023445 | -0.0058805 | 0.023453 | 0.0058857
31 | 32 | 1.3216 | 0.84579 | 2.2192e-09 | 0 | 0 | 0 | 0 | 0 | 1 | -90 | 90 | -0.044324 | -0.011116 | 0.044353 | 0.011135
57 | 59 | 0.79808 | 0.51077 | 1.3402e-09 | 0 | 0 | 0 | 0 | 0 | 1 | -90 | 90 | 0.01414 | 0.0035444 | -0.014138 | -0.0035434
59 | 61 | 0.59496 | 0.38077 | 9.991e-10 | 0 | 0 | 0 | 0 | 0 | 1 | -90 | 90 | 0.009506 | 0.0023826 | -0.0095054 | -0.0023823