## bus_data
BUS_I | BUS_TYPE | Pd | Qd | Gs | Bs | area | Vm | Va | baseKV | zone | Vmax | Vmin
1 | 1 | 0.014233 | 0.003567 | 0 | 0 | 1 | 0.9842 | -0.3015 | 0.4 | 1 | 1.1 | 0.9
3 | 1 | 0 | 0 | 0 | 0 | 1 | 0.98439 | -0.29773 | 0.4 | 1 | 1.1 | 0.9
2 | 1 | 0.0032495 | 0.00081441 | 0 | 0 | 1 | 0.99997 | -0.00058293 | 0.4 | 1 | 1.1 | 0.9
4 | 1 | 0.0024226 | 0.00060716 | 0 | 0 | 1 | 0.99998 | -0.00043569 | 0.4 | 1 | 1.1 | 0.9
5 | 1 | 0.0056234 | 0.0014094 | 0 | 0 | 1 | 0.98242 | -0.33593 | 0.4 | 1 | 1.1 | 0.9
6 | 1 | 0.0035672 | 0.00089402 | 0 | 0 | 1 | 0.98547 | -0.27693 | 0.4 | 1 | 1.1 | 0.9
57 | 3 | 0.0045027 | 0.0011285 | 0 | 0 | 1 | 1 | 0 | 0.4 | 1 | 1.1 | 0.9
11 | 1 | 0 | 0 | 0 | 0 | 1 | 0.9818 | -0.34793 | 0.4 | 1 | 1.1 | 0.9
75 | 1 | 0.0030727 | 0.00077009 | 0 | 0 | 1 | 0.98625 | -0.26182 | 0.4 | 1 | 1.1 | 0.9
7 | 1 | 0 | 0 | 0 | 0 | 1 | 0.98082 | -0.367 | 0.4 | 1 | 1.1 | 0.9
67 | 1 | 0.010447 | 0.0026182 | 0 | 0 | 1 | 0.98027 | -0.37781 | 0.4 | 1 | 1.1 | 0.9
9 | 1 | 0 | 0 | 0 | 0 | 1 | 0.9922 | -0.1486 | 0.4 | 1 | 1.1 | 0.9
21 | 1 | 0 | 0 | 0 | 0 | 1 | 0.99231 | -0.14644 | 0.4 | 1 | 1.1 | 0.9
94 | 1 | 0.0042317 | 0.0010606 | 0 | 0 | 1 | 0.99212 | -0.15015 | 0.4 | 1 | 1.1 | 0.9
10 | 1 | 0 | 0 | 0 | 0 | 1 | 0.9797 | -0.38889 | 0.4 | 1 | 1.1 | 0.9
13 | 1 | 0 | 0 | 0 | 0 | 1 | 0.97902 | -0.40216 | 0.4 | 1 | 1.1 | 0.9
97 | 1 | 0.00043465 | 0.00010893 | 0 | 0 | 1 | 0.97992 | -0.38457 | 0.4 | 1 | 1.1 | 0.9
30 | 1 | 0.0064458 | 0.0016155 | 0 | 0 | 1 | 0.98078 | -0.36776 | 0.4 | 1 | 1.1 | 0.9
12 | 1 | 0 | 0 | 0 | 0 | 1 | 0.97895 | -0.40356 | 0.4 | 1 | 1.1 | 0.9
20 | 1 | 0 | 0 | 0 | 0 | 1 | 0.97834 | -0.4156 | 0.4 | 1 | 1.1 | 0.9
36 | 1 | 0.0015541 | 0.00038949 | 0 | 0 | 1 | 0.97894 | -0.40374 | 0.4 | 1 | 1.1 | 0.9
35 | 1 | 0.0019537 | 0.00048964 | 0 | 0 | 1 | 0.97885 | -0.40551 | 0.4 | 1 | 1.1 | 0.9
14 | 1 | 0 | 0 | 0 | 0 | 1 | 0.97783 | -0.4255 | 0.4 | 1 | 1.1 | 0.9
32 | 1 | 0.0015278 | 0.00038291 | 0 | 0 | 1 | 0.97811 | -0.42005 | 0.4 | 1 | 1.1 | 0.9
31 | 1 | 0.0071579 | 0.0017939 | 0 | 0 | 1 | 0.97779 | -0.42644 | 0.4 | 1 | 1.1 | 0.9
18 | 1 | 0 | 0 | 0 | 0 | 1 | 0.97769 | -0.42814 | 0.4 | 1 | 1.1 | 0.9
19 | 1 | 0 | 0 | 0 | 0 | 1 | 0.97624 | -0.45653 | 0.4 | 1 | 1.1 | 0.9
51 | 1 | 0.0049962 | 0.0012522 | 0 | 0 | 1 | 0.97784 | -0.4252 | 0.4 | 1 | 1.1 | 0.9
93 | 1 | 0 | 0 | 0 | 0 | 1 | 0.97617 | -0.45794 | 0.4 | 1 | 1.1 | 0.9
91 | 1 | 0.002621 | 0.00065689 | 0 | 0 | 1 | 0.9747 | -0.48694 | 0.4 | 1 | 1.1 | 0.9
63 | 1 | 0.023294 | 0.005838 | 0 | 0 | 1 | 0.9924 | -0.14466 | 0.4 | 1 | 1.1 | 0.9
22 | 1 | 0 | 0 | 0 | 0 | 1 | 0.98988 | -0.19222 | 0.4 | 1 | 1.1 | 0.9
76 | 1 | 0.0093942 | 0.0023544 | 0 | 0 | 1 | 0.98836 | -0.22128 | 0.4 | 1 | 1.1 | 0.9
83 | 1 | 0.016775 | 0.0042041 | 0 | 0 | 1 | 0.99151 | -0.16104 | 0.4 | 1 | 1.1 | 0.9
23 | 1 | 0 | 0 | 0 | 0 | 1 | 0.97916 | -0.39936 | 0.4 | 1 | 1.1 | 0.9
66 | 1 | 0.0080695 | 0.0020224 | 0 | 0 | 1 | 0.97891 | -0.40435 | 0.4 | 1 | 1.1 | 0.9
64 | 1 | 0.0047287 | 0.0011851 | 0 | 0 | 1 | 0.97969 | -0.38911 | 0.4 | 1 | 1.1 | 0.9
54 | 1 | 0 | 0 | 0 | 0 | 1 | 0.99576 | -0.080321 | 0.4 | 1 | 1.1 | 0.9
74 | 1 | 0.0071554 | 0.0017933 | 0 | 0 | 1 | 0.98731 | -0.24149 | 0.4 | 1 | 1.1 | 0.9
65 | 1 | 0 | 0 | 0 | 0 | 1 | 0.97988 | -0.3854 | 0.4 | 1 | 1.1 | 0.9
48 | 1 | 0.017259 | 0.0043255 | 0 | 0 | 1 | 0.97816 | -0.41916 | 0.4 | 1 | 1.1 | 0.9
49 | 1 | 0.0063568 | 0.0015932 | 0 | 0 | 1 | 0.97863 | -0.40996 | 0.4 | 1 | 1.1 | 0.9
84 | 1 | 0.00087822 | 0.0002201 | 0 | 0 | 1 | 0.99298 | -0.13345 | 0.4 | 1 | 1.1 | 0.9
62 | 1 | 0.00519 | 0.0013007 | 0 | 0 | 1 | 0.99299 | -0.13322 | 0.4 | 1 | 1.1 | 0.9
96 | 1 | 0 | 0 | 0 | 0 | 1 | 0.98018 | -0.37953 | 0.4 | 1 | 1.1 | 0.9
34 | 1 | 0.00076798 | 0.00019247 | 0 | 0 | 1 | 0.97881 | -0.40644 | 0.4 | 1 | 1.1 | 0.9
109 | 1 | 0.0035979 | 0.00090172 | 0 | 0 | 1 | 0.97613 | -0.45873 | 0.4 | 1 | 1.1 | 0.9
90 | 1 | 0 | 0 | 0 | 0 | 1 | 0.97429 | -0.4949 | 0.4 | 1 | 1.1 | 0.9
60 | 1 | 0 | 0 | 0 | 0 | 1 | 0.99315 | -0.13018 | 0.4 | 1 | 1.1 | 0.9
61 | 1 | 0.0078049 | 0.0019561 | 0 | 0 | 1 | 0.99319 | -0.12906 | 0.4 | 1 | 1.1 | 0.9
24 | 1 | 0.038159 | 0.0095635 | 0 | 0 | 1 | 0.97385 | -0.50347 | 0.4 | 1 | 1.1 | 0.9
25 | 1 | 0.019925 | 0.0049936 | 0 | 0 | 1 | 0.97338 | -0.5127 | 0.4 | 1 | 1.1 | 0.9
26 | 1 | 0 | 0 | 0 | 0 | 1 | 0.9762 | -0.45725 | 0.4 | 1 | 1.1 | 0.9
27 | 1 | 0 | 0 | 0 | 0 | 1 | 0.97246 | -0.53098 | 0.4 | 1 | 1.1 | 0.9
28 | 1 | 0.015132 | 0.0037925 | 0 | 0 | 1 | 0.9756 | -0.4691 | 0.4 | 1 | 1.1 | 0.9
29 | 1 | 0.0023968 | 0.00060069 | 0 | 0 | 1 | 0.97731 | -0.43546 | 0.4 | 1 | 1.1 | 0.9
99 | 1 | 0.033563 | 0.0084118 | 0 | 0 | 1 | 0.97183 | -0.54343 | 0.4 | 1 | 1.1 | 0.9
98 | 1 | 0.011065 | 0.0027733 | 0 | 0 | 1 | 0.97164 | -0.54707 | 0.4 | 1 | 1.1 | 0.9
33 | 1 | 0.0010877 | 0.0002726 | 0 | 0 | 1 | 0.9788 | -0.40646 | 0.4 | 1 | 1.1 | 0.9
43 | 1 | 0 | 0 | 0 | 0 | 1 | 0.97805 | -0.4215 | 0.4 | 1 | 1.1 | 0.9
77 | 1 | 0.0082111 | 0.0020579 | 0 | 0 | 1 | 0.97532 | -0.4751 | 0.4 | 1 | 1.1 | 0.9
42 | 1 | 0 | 0 | 0 | 0 | 1 | 0.98725 | -0.24311 | 0.4 | 1 | 1.1 | 0.9
38 | 1 | 0.0035841 | 0.00089825 | 0 | 0 | 1 | 0.9885 | -0.21909 | 0.4 | 1 | 1.1 | 0.9
39 | 1 | 0.0037667 | 0.00094403 | 0 | 0 | 1 | 0.98883 | -0.21286 | 0.4 | 1 | 1.1 | 0.9
40 | 1 | 0 | 0 | 0 | 0 | 1 | 0.98804 | -0.22804 | 0.4 | 1 | 1.1 | 0.9
41 | 1 | 0.0026676 | 0.00066856 | 0 | 0 | 1 | 0.9892 | -0.20576 | 0.4 | 1 | 1.1 | 0.9
45 | 1 | 0.0016633 | 0.00041685 | 0 | 0 | 1 | 0.98963 | -0.19753 | 0.4 | 1 | 1.1 | 0.9
105 | 1 | 0.0036377 | 0.0009117 | 0 | 0 | 1 | 0.9871 | -0.24601 | 0.4 | 1 | 1.1 | 0.9
106 | 1 | 0.0049716 | 0.001246 | 0 | 0 | 1 | 0.98714 | -0.2452 | 0.4 | 1 | 1.1 | 0.9
44 | 1 | 0 | 0 | 0 | 0 | 1 | 0.99043 | -0.18213 | 0.4 | 1 | 1.1 | 0.9
47 | 1 | 0.0023093 | 0.00057876 | 0 | 0 | 1 | 0.99092 | -0.17279 | 0.4 | 1 | 1.1 | 0.9
46 | 1 | 0.0031262 | 0.00078351 | 0 | 0 | 1 | 0.98998 | -0.19067 | 0.4 | 1 | 1.1 | 0.9
78 | 1 | 0.003868 | 0.00096941 | 0 | 0 | 1 | 0.97497 | -0.48192 | 0.4 | 1 | 1.1 | 0.9
71 | 1 | 0.010115 | 0.002535 | 0 | 0 | 1 | 0.99409 | -0.11223 | 0.4 | 1 | 1.1 | 0.9
69 | 1 | 0 | 0 | 0 | 0 | 1 | 0.99422 | -0.10976 | 0.4 | 1 | 1.1 | 0.9
50 | 1 | 0.0062659 | 0.0015704 | 0 | 0 | 1 | 0.97908 | -0.40106 | 0.4 | 1 | 1.1 | 0.9
52 | 1 | 0.024561 | 0.0061556 | 0 | 0 | 1 | 0.99535 | -0.088152 | 0.4 | 1 | 1.1 | 0.9
53 | 1 | 0.013275 | 0.003327 | 0 | 0 | 1 | 0.99522 | -0.090628 | 0.4 | 1 | 1.1 | 0.9
55 | 1 | 0.0050538 | 0.0012666 | 0 | 0 | 1 | 0.99497 | -0.095318 | 0.4 | 1 | 1.1 | 0.9
56 | 1 | 0 | 0 | 0 | 0 | 1 | 0.99431 | -0.10779 | 0.4 | 1 | 1.1 | 0.9
58 | 1 | 0 | 0 | 0 | 0 | 1 | 0.99443 | -0.1057 | 0.4 | 1 | 1.1 | 0.9
59 | 1 | 0.0048613 | 0.0012183 | 0 | 0 | 1 | 0.99323 | -0.12858 | 0.4 | 1 | 1.1 | 0.9
95 | 1 | 0.011031 | 0.0027645 | 0 | 0 | 1 | 0.99408 | -0.11244 | 0.4 | 1 | 1.1 | 0.9
68 | 1 | 0.0071271 | 0.0017862 | 0 | 0 | 1 | 0.99354 | -0.12281 | 0.4 | 1 | 1.1 | 0.9
70 | 1 | 0 | 0 | 0 | 0 | 1 | 0.99294 | -0.1344 | 0.4 | 1 | 1.1 | 0.9
72 | 1 | 0.0074566 | 0.0018688 | 0 | 0 | 1 | 0.99278 | -0.13749 | 0.4 | 1 | 1.1 | 0.9
73 | 1 | 0.0071081 | 0.0017815 | 0 | 0 | 1 | 0.99286 | -0.13605 | 0.4 | 1 | 1.1 | 0.9
79 | 1 | 0.0092111 | 0.0023085 | 0 | 0 | 1 | 0.97439 | -0.49343 | 0.4 | 1 | 1.1 | 0.9
81 | 1 | 0.011626 | 0.0029138 | 0 | 0 | 1 | 0.9738 | -0.50509 | 0.4 | 1 | 1.1 | 0.9
80 | 1 | 0.0059807 | 0.0014989 | 0 | 0 | 1 | 0.97349 | -0.51124 | 0.4 | 1 | 1.1 | 0.9
82 | 1 | 0.0054407 | 0.0013636 | 0 | 0 | 1 | 0.9734 | -0.5129 | 0.4 | 1 | 1.1 | 0.9
85 | 1 | 0.010571 | 0.0026493 | 0 | 0 | 1 | 0.97335 | -0.51351 | 0.4 | 1 | 1.1 | 0.9
86 | 1 | 0.010162 | 0.0025468 | 0 | 0 | 1 | 0.97255 | -0.52921 | 0.4 | 1 | 1.1 | 0.9
87 | 1 | 0 | 0 | 0 | 0 | 1 | 0.97398 | -0.50105 | 0.4 | 1 | 1.1 | 0.9
88 | 1 | 0.011051 | 0.0027696 | 0 | 0 | 1 | 0.97208 | -0.53856 | 0.4 | 1 | 1.1 | 0.9
89 | 1 | 0 | 0 | 0 | 0 | 1 | 0.97386 | -0.50346 | 0.4 | 1 | 1.1 | 0.9
100 | 1 | 0 | 0 | 0 | 0 | 1 | 0.97198 | -0.5405 | 0.4 | 1 | 1.1 | 0.9
108 | 1 | 0.0024818 | 0.000622 | 0 | 0 | 1 | 0.97381 | -0.50448 | 0.4 | 1 | 1.1 | 0.9
107 | 1 | 0.0048971 | 0.0012273 | 0 | 0 | 1 | 0.97371 | -0.50646 | 0.4 | 1 | 1.1 | 0.9
92 | 1 | 0 | 0 | 0 | 0 | 1 | 0.97404 | -0.4998 | 0.4 | 1 | 1.1 | 0.9
101 | 1 | 0.0068065 | 0.0017059 | 0 | 0 | 1 | 0.9719 | -0.54207 | 0.4 | 1 | 1.1 | 0.9
102 | 1 | 0.0014146 | 0.00035454 | 0 | 0 | 1 | 0.97191 | -0.54187 | 0.4 | 1 | 1.1 | 0.9
110 | 1 | 0.0083186 | 0.0020848 | 0 | 0 | 1 | 0.97402 | -0.50032 | 0.4 | 1 | 1.1 | 0.9
103 | 1 | 0.0019922 | 0.00049929 | 0 | 0 | 1 | 0.97187 | -0.5428 | 0.4 | 1 | 1.1 | 0.9

## generator_data
GEN_BUS | PG | QG | QMAX | QMIN | VG | MBASE | GEN_STATUS | PMAX | PMIN
57 | 0.54425 | 0.13987 | 10 | -10 | 1 | 100 | 1 | 10 | 0

## branch_data
F_BUS | T_BUS | BR_R | BR_X | BR_B | RATE_A | RATE_B | RATE_C | TAP | SHIFT | BR_STATUS | ANGMIN | ANGMAX | P_in | Q_in | P_out | Q_out
1 | 3 | 1.1512 | 0.73675 | 1.9331e-09 | 0 | 0 | 0 | 0 | 0 | 1 | -90 | 90 | -0.014233 | -0.003567 | 0.014235 | 0.0035685
3 | 5 | 0.61588 | 0.39416 | 4.1369e-09 | 0 | 0 | 0 | 0 | 0 | 1 | -90 | 90 | 0.27118 | 0.068862 | -0.27068 | -0.068544
3 | 6 | 0.31944 | 0.20444 | 2.1457e-09 | 0 | 0 | 0 | 0 | 0 | 1 | -90 | 90 | -0.28541 | -0.072431 | 0.2857 | 0.072613
2 | 4 | 0.20309 | 0.12998 | 3.4104e-10 | 0 | 0 | 0 | 0 | 0 | 1 | -90 | 90 | -0.0032495 | -0.00081441 | 0.0032495 | 0.00081439
4 | 57 | 0.34428 | 0.22034 | 5.7814e-10 | 0 | 0 | 0 | 0 | 0 | 1 | -90 | 90 | -0.0056722 | -0.0014216 | 0.0056723 | 0.0014216
5 | 11 | 0.19719 | 0.1262 | 1.3245e-09 | 0 | 0 | 0 | 0 | 0 | 1 | -90 | 90 | 0.26506 | 0.067135 | -0.2649 | -0.067037
6 | 75 | 0.22965 | 0.14698 | 1.5426e-09 | 0 | 0 | 0 | 0 | 0 | 1 | -90 | 90 | -0.28927 | -0.073507 | 0.28948 | 0.073642
57 | 54 | 0.68264 | 0.43689 | 4.5854e-09 | 0 | 0 | 0 | 0 | 0 | 1 | -90 | 90 | 0.53407 | 0.13732 | -0.532 | -0.13599
11 | 30 | 0.60623 | 0.38799 | 4.0721e-09 | 0 | 0 | 0 | 0 | 0 | 1 | -90 | 90 | 0.14219 | 0.036024 | -0.14205 | -0.035938
11 | 7 | 0.67441 | 0.43162 | 4.5301e-09 | 0 | 0 | 0 | 0 | 0 | 1 | -90 | 90 | 0.12272 | 0.031013 | -0.1226 | -0.030942
75 | 74 | 0.30621 | 0.19597 | 2.0568e-09 | 0 | 0 | 0 | 0 | 0 | 1 | -90 | 90 | -0.29255 | -0.074412 | 0.29284 | 0.074596
7 | 67 | 0.38175 | 0.24432 | 2.5643e-09 | 0 | 0 | 0 | 0 | 0 | 1 | -90 | 90 | 0.1226 | 0.030942 | -0.12254 | -0.030902
67 | 65 | 0.29258 | 0.18725 | 1.9653e-09 | 0 | 0 | 0 | 0 | 0 | 1 | -90 | 90 | 0.11209 | 0.028283 | -0.11205 | -0.028258
9 | 21 | 2.2536 | 1.4423 | 3.7844e-09 | 0 | 0 | 0 | 0 | 0 | 1 | -90 | 90 | -0.004232 | -0.0010605 | 0.0042324 | 0.0010604
9 | 94 | 1.6155 | 1.0339 | 2.7129e-09 | 0 | 0 | 0 | 0 | 0 | 1 | -90 | 90 | 0.004232 | 0.0010605 | -0.0042317 | -0.0010606
21 | 63 | 1.8541 | 1.1866 | 3.1135e-09 | 0 | 0 | 0 | 0 | 0 | 1 | -90 | 90 | -0.0042324 | -0.0010604 | 0.0042328 | 0.0010603
10 | 13 | 4.0584 | 2.5973 | 6.8151e-09 | 0 | 0 | 0 | 0 | 0 | 1 | -90 | 90 | 0.014068 | 0.0035297 | -0.01406 | -0.0035246
10 | 97 | 1.322 | 0.84609 | 2.22e-09 | 0 | 0 | 0 | 0 | 0 | 1 | -90 | 90 | -0.014068 | -0.0035297 | 0.014071 | 0.0035313
13 | 35 | 3.7772 | 2.4174 | 6.343e-09 | 0 | 0 | 0 | 0 | 0 | 1 | -90 | 90 | 0.00381 | 0.00095419 | -0.0038094 | -0.00095441
13 | 12 | 0.58664 | 0.37545 | 9.8513e-10 | 0 | 0 | 0 | 0 | 0 | 1 | -90 | 90 | 0.01025 | 0.0025705 | -0.010249 | -0.0025701
97 | 96 | 1.4974 | 0.95835 | 2.5146e-09 | 0 | 0 | 0 | 0 | 0 | 1 | -90 | 90 | -0.014506 | -0.0036403 | 0.01451 | 0.0036422
30 | 96 | 0.37633 | 0.24085 | 2.5278e-09 | 0 | 0 | 0 | 0 | 0 | 1 | -90 | 90 | 0.13561 | 0.034322 | -0.13553 | -0.034274
12 | 20 | 5.9481 | 3.8068 | 9.9885e-09 | 0 | 0 | 0 | 0 | 0 | 1 | -90 | 90 | 0.0086947 | 0.0021807 | -0.0086898 | -0.0021785
12 | 36 | 0.50386 | 0.32247 | 8.4611e-10 | 0 | 0 | 0 | 0 | 0 | 1 | -90 | 90 | 0.0015541 | 0.00038942 | -0.0015541 | -0.00038949
20 | 32 | 2.1992 | 1.4075 | 3.693e-09 | 0 | 0 | 0 | 0 | 0 | 1 | -90 | 90 | 0.0086898 | 0.0021785 | -0.0086879 | -0.0021776
35 | 34 | 2.1536 | 1.3783 | 3.6164e-09 | 0 | 0 | 0 | 0 | 0 | 1 | -90 | 90 | 0.0018557 | 0.00046476 | -0.0018556 | -0.00046506
14 | 32 | 3.2647 | 2.0894 | 5.4822e-09 | 0 | 0 | 0 | 0 | 0 | 1 | -90 | 90 | -0.0071582 | -0.0017941 | 0.0071601 | 0.0017947
14 | 31 | 0.55876 | 0.35761 | 9.3831e-10 | 0 | 0 | 0 | 0 | 0 | 1 | -90 | 90 | 0.0071582 | 0.0017941 | -0.0071579 | -0.0017939
18 | 19 | 1.9 | 1.216 | 3.1905e-09 | 0 | 0 | 0 | 0 | 0 | 1 | -90 | 90 | 0.064189 | 0.01619 | -0.064102 | -0.016134
18 | 51 | 0.19664 | 0.12585 | 3.3021e-10 | 0 | 0 | 0 | 0 | 0 | 1 | -90 | 90 | -0.064189 | -0.01619 | 0.064198 | 0.016196
19 | 93 | 1.6733 | 1.0709 | 2.8099e-09 | 0 | 0 | 0 | 0 | 0 | 1 | -90 | 90 | 0.0035983 | 0.00090154 | -0.003598 | -0.00090165
19 | 91 | 2.15 | 1.376 | 3.6104e-09 | 0 | 0 | 0 | 0 | 0 | 1 | -90 | 90 | 0.060503 | 0.015233 | -0.060416 | -0.015177
51 | 66 | 1.2983 | 0.83094 | 4.3605e-09 | 0 | 0 | 0 | 0 | 0 | 1 | -90 | 90 | -0.069194 | -0.017448 | 0.069263 | 0.017492
93 | 109 | 0.94258 | 0.60325 | 1.5828e-09 | 0 | 0 | 0 | 0 | 0 | 1 | -90 | 90 | 0.003598 | 0.00090165 | -0.0035979 | -0.00090172
91 | 90 | 0.58733 | 0.37589 | 9.8629e-10 | 0 | 0 | 0 | 0 | 0 | 1 | -90 | 90 | 0.057795 | 0.01452 | -0.057773 | -0.014506
63 | 60 | 2.324 | 1.4874 | 3.9027e-09 | 0 | 0 | 0 | 0 | 0 | 1 | -90 | 90 | -0.027527 | -0.0068983 | 0.027546 | 0.0069101
22 | 76 | 0.41603 | 0.26626 | 2.7945e-09 | 0 | 0 | 0 | 0 | 0 | 1 | -90 | 90 | 0.31011 | 0.079209 | -0.30968 | -0.07893
22 | 83 | 0.44783 | 0.28661 | 3.0081e-09 | 0 | 0 | 0 | 0 | 0 | 1 | -90 | 90 | -0.31011 | -0.079209 | 0.31058 | 0.079508
76 | 74 | 0.29774 | 0.19056 | 2e-09 | 0 | 0 | 0 | 0 | 0 | 1 | -90 | 90 | 0.30028 | 0.076576 | -0.29999 | -0.076389
83 | 61 | 0.43694 | 0.27964 | 2.935e-09 | 0 | 0 | 0 | 0 | 0 | 1 | -90 | 90 | -0.32736 | -0.083712 | 0.32786 | 0.084037
23 | 66 | 0.2786 | 0.1783 | 1.8714e-09 | 0 | 0 | 0 | 0 | 0 | 1 | -90 | 90 | 0.077351 | 0.019526 | -0.077333 | -0.019514
23 | 64 | 0.572 | 0.36608 | 3.8422e-09 | 0 | 0 | 0 | 0 | 0 | 1 | -90 | 90 | -0.077351 | -0.019526 | 0.077389 | 0.01955
64 | 65 | 0.19565 | 0.12522 | 1.3142e-09 | 0 | 0 | 0 | 0 | 0 | 1 | -90 | 90 | -0.082118 | -0.020735 | 0.082132 | 0.020744
54 | 56 | 0.3301 | 0.21126 | 2.2173e-09 | 0 | 0 | 0 | 0 | 0 | 1 | -90 | 90 | 0.37503 | 0.096208 | -0.37453 | -0.095889
54 | 52 | 0.22326 | 0.14288 | 1.4996e-09 | 0 | 0 | 0 | 0 | 0 | 1 | -90 | 90 | 0.15696 | 0.039781 | -0.1569 | -0.039744
65 | 50 | 2.2533 | 1.4421 | 3.7839e-09 | 0 | 0 | 0 | 0 | 0 | 1 | -90 | 90 | 0.029922 | 0.0075137 | -0.029899 | -0.0074997
48 | 49 | 2.2848 | 1.4623 | 3.8368e-09 | 0 | 0 | 0 | 0 | 0 | 1 | -90 | 90 | -0.017259 | -0.0043255 | 0.017267 | 0.00433
49 | 50 | 1.6198 | 1.0367 | 2.7201e-09 | 0 | 0 | 0 | 0 | 0 | 1 | -90 | 90 | -0.023623 | -0.0059232 | 0.023633 | 0.0059293
84 | 62 | 1.125 | 0.71997 | 1.8891e-09 | 0 | 0 | 0 | 0 | 0 | 1 | -90 | 90 | -0.00087822 | -0.0002201 | 0.00087823 | 0.00021992
62 | 60 | 2.218 | 1.4195 | 3.7246e-09 | 0 | 0 | 0 | 0 | 0 | 1 | -90 | 90 | -0.0060682 | -0.0015207 | 0.0060691 | 0.0015209
96 | 29 | 1.9973 | 1.2783 | 6.708e-09 | 0 | 0 | 0 | 0 | 0 | 1 | -90 | 90 | 0.12102 | 0.030631 | -0.1207 | -0.030425
34 | 33 | 0.085589 | 0.054777 | 1.4373e-10 | 0 | 0 | 0 | 0 | 0 | 1 | -90 | 90 | 0.0010877 | 0.00027258 | -0.0010877 | -0.0002726
90 | 92 | 2.5071 | 1.6045 | 4.2101e-09 | 0 | 0 | 0 | 0 | 0 | 1 | -90 | 90 | 0.0083207 | 0.0020858 | -0.0083188 | -0.0020849
90 | 87 | 0.53 | 0.3392 | 8.9001e-10 | 0 | 0 | 0 | 0 | 0 | 1 | -90 | 90 | 0.049452 | 0.01242 | -0.049437 | -0.012411
60 | 59 | 0.20997 | 0.13438 | 3.5259e-10 | 0 | 0 | 0 | 0 | 0 | 1 | -90 | 90 | -0.033615 | -0.008431 | 0.033617 | 0.0084326
61 | 56 | 0.28451 | 0.18209 | 1.9111e-09 | 0 | 0 | 0 | 0 | 0 | 1 | -90 | 90 | -0.33567 | -0.085993 | 0.33602 | 0.086214
24 | 25 | 0.60754 | 0.38882 | 1.0202e-09 | 0 | 0 | 0 | 0 | 0 | 1 | -90 | 90 | 0.06465 | 0.016239 | -0.064621 | -0.016221
24 | 26 | 1.9173 | 1.2271 | 3.2197e-09 | 0 | 0 | 0 | 0 | 0 | 1 | -90 | 90 | -0.10281 | -0.025803 | 0.10304 | 0.025948
25 | 27 | 1.7378 | 1.1122 | 2.9183e-09 | 0 | 0 | 0 | 0 | 0 | 1 | -90 | 90 | 0.044696 | 0.011227 | -0.044657 | -0.011203
26 | 28 | 3.3425 | 2.1392 | 5.613e-09 | 0 | 0 | 0 | 0 | 0 | 1 | -90 | 90 | 0.015141 | 0.0037975 | -0.015132 | -0.0037925
26 | 29 | 0.79064 | 0.50601 | 2.6554e-09 | 0 | 0 | 0 | 0 | 0 | 1 | -90 | 90 | -0.11818 | -0.029745 | 0.1183 | 0.029824
27 | 99 | 1.182 | 0.75645 | 1.9848e-09 | 0 | 0 | 0 | 0 | 0 | 1 | -90 | 90 | 0.044657 | 0.011203 | -0.044631 | -0.011186
99 | 98 | 1.3906 | 0.89 | 2.3352e-09 | 0 | 0 | 0 | 0 | 0 | 1 | -90 | 90 | 0.011067 | 0.0027743 | -0.011065 | -0.0027733
43 | 77 | 5.169 | 3.3081 | 8.6801e-09 | 0 | 0 | 0 | 0 | 0 | 1 | -90 | 90 | 0.044498 | 0.011212 | -0.044384 | -0.01114
43 | 42 | 17.4106 | 11.1428 | 2.9237e-08 | 0 | 0 | 0 | 0 | 0 | 1 | -90 | 90 | -0.044498 | -0.011212 | 0.044881 | 0.011455
77 | 78 | 0.8047 | 0.51501 | 1.3513e-09 | 0 | 0 | 0 | 0 | 0 | 1 | -90 | 90 | 0.036173 | 0.0090824 | -0.036161 | -0.009075
42 | 105 | 3.4911 | 2.2343 | 5.8625e-09 | 0 | 0 | 0 | 0 | 0 | 1 | -90 | 90 | 0.0036382 | 0.00091145 | -0.0036377 | -0.0009117
42 | 106 | 1.8383 | 1.1765 | 3.087e-09 | 0 | 0 | 0 | 0 | 0 | 1 | -90 | 90 | 0.0049721 | 0.001246 | -0.0049716 | -0.001246
42 | 40 | 1.2435 | 0.79584 | 4.1763e-09 | 0 | 0 | 0 | 0 | 0 | 1 | -90 | 90 | -0.053491 | -0.013612 | 0.05353 | 0.013637
38 | 39 | 0.48208 | 0.30853 | 3.2382e-09 | 0 | 0 | 0 | 0 | 0 | 1 | -90 | 90 | -0.057137 | -0.014549 | 0.057154 | 0.01456
38 | 40 | 0.74036 | 0.47383 | 4.9731e-09 | 0 | 0 | 0 | 0 | 0 | 1 | -90 | 90 | 0.053553 | 0.013651 | -0.05353 | -0.013637
39 | 41 | 0.51654 | 0.33058 | 3.4696e-09 | 0 | 0 | 0 | 0 | 0 | 1 | -90 | 90 | -0.060921 | -0.015504 | 0.060942 | 0.015517
41 | 45 | 0.57306 | 0.36676 | 3.8493e-09 | 0 | 0 | 0 | 0 | 0 | 1 | -90 | 90 | -0.06361 | -0.016186 | 0.063635 | 0.016201
45 | 46 | 0.46602 | 0.29825 | 3.1303e-09 | 0 | 0 | 0 | 0 | 0 | 1 | -90 | 90 | -0.065298 | -0.016618 | 0.06532 | 0.016632
44 | 47 | 0.6066 | 0.38822 | 4.0746e-09 | 0 | 0 | 0 | 0 | 0 | 1 | -90 | 90 | -0.068474 | -0.017433 | 0.068505 | 0.017452
44 | 46 | 0.55365 | 0.35433 | 3.7189e-09 | 0 | 0 | 0 | 0 | 0 | 1 | -90 | 90 | 0.068474 | 0.017433 | -0.068446 | -0.017415
47 | 71 | 3.815 | 2.4416 | 2.5626e-08 | 0 | 0 | 0 | 0 | 0 | 1 | -90 | 90 | -0.070814 | -0.018031 | 0.071022 | 0.018161
78 | 79 | 1.5187 | 0.97196 | 2.5503e-09 | 0 | 0 | 0 | 0 | 0 | 1 | -90 | 90 | 0.032293 | 0.0081056 | -0.032275 | -0.0080945
71 | 69 | 0.13609 | 0.087099 | 9.1414e-10 | 0 | 0 | 0 | 0 | 0 | 1 | -90 | 90 | -0.081137 | -0.020696 | 0.081146 | 0.020702
69 | 68 | 2.6625 | 1.704 | 4.4711e-09 | 0 | 0 | 0 | 0 | 0 | 1 | -90 | 90 | 0.021715 | 0.0054498 | -0.021701 | -0.0054416
69 | 58 | 0.17662 | 0.11304 | 1.1864e-09 | 0 | 0 | 0 | 0 | 0 | 1 | -90 | 90 | -0.10286 | -0.026152 | 0.10288 | 0.026165
52 | 53 | 0.083735 | 0.05359 | 5.6245e-10 | 0 | 0 | 0 | 0 | 0 | 1 | -90 | 90 | 0.13234 | 0.033588 | -0.13233 | -0.033578
53 | 55 | 0.17642 | 0.11291 | 1.1851e-09 | 0 | 0 | 0 | 0 | 0 | 1 | -90 | 90 | 0.11905 | 0.030251 | -0.11903 | -0.030234
55 | 58 | 0.40782 | 0.261 | 2.7393e-09 | 0 | 0 | 0 | 0 | 0 | 1 | -90 | 90 | 0.11397 | 0.028967 | -0.11392 | -0.028931
56 | 59 | 2.3929 | 1.5314 | 4.0183e-09 | 0 | 0 | 0 | 0 | 0 | 1 | -90 | 90 | 0.038517 | 0.0096749 | -0.038479 | -0.0096509
58 | 95 | 2.7055 | 1.7315 | 4.5432e-09 | 0 | 0 | 0 | 0 | 0 | 1 | -90 | 90 | 0.011034 | 0.0027664 | -0.011031 | -0.0027645
68 | 70 | 3.5196 | 2.2525 | 5.9104e-09 | 0 | 0 | 0 | 0 | 0 | 1 | -90 | 90 | 0.014574 | 0.0036554 | -0.014566 | -0.0036508
70 | 72 | 1.8293 | 1.1707 | 3.0719e-09 | 0 | 0 | 0 | 0 | 0 | 1 | -90 | 90 | 0.0074577 | 0.0018692 | -0.0074566 | -0.0018688
70 | 73 | 1.0239 | 0.6553 | 1.7194e-09 | 0 | 0 | 0 | 0 | 0 | 1 | -90 | 90 | 0.0071087 | 0.0017817 | -0.0071081 | -0.0017815
79 | 81 | 2.1516 | 1.377 | 3.6131e-09 | 0 | 0 | 0 | 0 | 0 | 1 | -90 | 90 | 0.023064 | 0.0057859 | -0.023051 | -0.0057781
81 | 80 | 2.2874 | 1.464 | 3.8412e-09 | 0 | 0 | 0 | 0 | 0 | 1 | -90 | 90 | 0.011425 | 0.0028643 | -0.011422 | -0.0028625
80 | 82 | 1.2989 | 0.83127 | 2.1811e-09 | 0 | 0 | 0 | 0 | 0 | 1 | -90 | 90 | 0.0054411 | 0.0013636 | -0.0054407 | -0.0013636
85 | 86 | 2.1198 | 1.3566 | 3.5597e-09 | 0 | 0 | 0 | 0 | 0 | 1 | -90 | 90 | 0.031461 | 0.0078966 | -0.031437 | -0.0078819
85 | 87 | 1.2603 | 0.80661 | 2.1164e-09 | 0 | 0 | 0 | 0 | 0 | 1 | -90 | 90 | -0.042032 | -0.010546 | 0.042057 | 0.010562
86 | 88 | 1.8622 | 1.1918 | 3.1271e-09 | 0 | 0 | 0 | 0 | 0 | 1 | -90 | 90 | 0.021275 | 0.0053351 | -0.021266 | -0.0053293
87 | 89 | 1.3877 | 0.88815 | 2.3304e-09 | 0 | 0 | 0 | 0 | 0 | 1 | -90 | 90 | 0.0073806 | 0.0018495 | -0.0073798 | -0.0018492
88 | 100 | 0.80475 | 0.51504 | 1.3514e-09 | 0 | 0 | 0 | 0 | 0 | 1 | -90 | 90 | 0.010215 | 0.0025597 | -0.010214 | -0.0025592
89 | 108 | 1.7434 | 1.1158 | 2.9276e-09 | 0 | 0 | 0 | 0 | 0 | 1 | -90 | 90 | 0.0024819 | 0.0006218 | -0.0024818 | -0.000622
89 | 107 | 2.6059 | 1.6678 | 4.3761e-09 | 0 | 0 | 0 | 0 | 0 | 1 | -90 | 90 | 0.0048978 | 0.0012274 | -0.0048971 | -0.0012273
100 | 101 | 0.75644 | 0.48412 | 1.2703e-09 | 0 | 0 | 0 | 0 | 0 | 1 | -90 | 90 | 0.0087994 | 0.0022053 | -0.0087988 | -0.002205
100 | 102 | 4.0995 | 2.6237 | 6.8841e-09 | 0 | 0 | 0 | 0 | 0 | 1 | -90 | 90 | 0.0014147 | 0.00035395 | -0.0014146 | -0.00035454
92 | 110 | 0.26406 | 0.169 | 4.4343e-10 | 0 | 0 | 0 | 0 | 0 | 1 | -90 | 90 | 0.0083188 | 0.0020849 | -0.0083186 | -0.0020848
101 | 103 | 1.557 | 0.99646 | 2.6146e-09 | 0 | 0 | 0 | 0 | 0 | 1 | -90 | 90 | 0.0019923 | 0.00049909 | -0.0019922 | -0.00049929