## bus_data
BUS_I | BUS_TYPE | Pd | Qd | Gs | Bs | area | Vm | Va | baseKV | zone | Vmax | Vmin
1 | 1 | 0.0028691 | 0.00071906 | 0 | 0 | 1 | 0.98037 | -0.37917 | 0.4 | 1 | 1.1 | 0.9
30 | 1 | 0 | 0 | 0 | 0 | 1 | 0.98092 | -0.3684 | 0.4 | 1 | 1.1 | 0.9
74 | 1 | 0.0012321 | 0.00030879 | 0 | 0 | 1 | 0.98173 | -0.35245 | 0.4 | 1 | 1.1 | 0.9
4 | 1 | 0.0005094 | 0.00012767 | 0 | 0 | 1 | 0.98066 | -0.37353 | 0.4 | 1 | 1.1 | 0.9
73 | 1 | 0 | 0 | 0 | 0 | 1 | 0.98189 | -0.34929 | 0.4 | 1 | 1.1 | 0.9
72 | 1 | 0.0016186 | 0.00040566 | 0 | 0 | 1 | 0.98237 | -0.33996 | 0.4 | 1 | 1.1 | 0.9
2 | 1 | 0 | 0 | 0 | 0 | 1 | 0.98065 | -0.37378 | 0.4 | 1 | 1.1 | 0.9
3 | 1 | 0.0018785 | 0.00047081 | 0 | 0 | 1 | 0.98055 | -0.37576 | 0.4 | 1 | 1.1 | 0.9
6 | 1 | 0.0043116 | 0.0010806 | 0 | 0 | 1 | 0.98769 | -0.23628 | 0.4 | 1 | 1.1 | 0.9
7 | 1 | 0.0031556 | 0.00079087 | 0 | 0 | 1 | 0.98764 | -0.23727 | 0.4 | 1 | 1.1 | 0.9
8 | 1 | 0 | 0 | 0 | 0 | 1 | 0.98786 | -0.23289 | 0.4 | 1 | 1.1 | 0.9
9 | 1 | 0.0032751 | 0.00082082 | 0 | 0 | 1 | 0.98754 | -0.23922 | 0.4 | 1 | 1.1 | 0.9
10 | 1 | 0.0052517 | 0.0013162 | 0 | 0 | 1 | 0.98867 | -0.21722 | 0.4 | 1 | 1.1 | 0.9
11 | 1 | 0.0065368 | 0.0016383 | 0 | 0 | 1 | 0.98702 | -0.24937 | 0.4 | 1 | 1.1 | 0.9
12 | 1 | 0.0033582 | 0.00084166 | 0 | 0 | 1 | 0.98752 | -0.23952 | 0.4 | 1 | 1.1 | 0.9
14 | 1 | 0.0066276 | 0.001661 | 0 | 0 | 1 | 0.99074 | -0.17725 | 0.4 | 1 | 1.1 | 0.9
20 | 1 | 0 | 0 | 0 | 0 | 1 | 0.98662 | -0.25699 | 0.4 | 1 | 1.1 | 0.9
13 | 1 | 0.0014555 | 0.00036477 | 0 | 0 | 1 | 0.98751 | -0.23977 | 0.4 | 1 | 1.1 | 0.9
15 | 1 | 0.0035538 | 0.00089066 | 0 | 0 | 1 | 0.99139 | -0.16477 | 0.4 | 1 | 1.1 | 0.9
18 | 1 | 0 | 0 | 0 | 0 | 1 | 0.98391 | -0.30983 | 0.4 | 1 | 1.1 | 0.9
66 | 1 | 0.0061304 | 0.0015364 | 0 | 0 | 1 | 0.99267 | -0.14009 | 0.4 | 1 | 1.1 | 0.9
42 | 1 | 0.0016055 | 0.00040237 | 0 | 0 | 1 | 0.99291 | -0.13545 | 0.4 | 1 | 1.1 | 0.9
16 | 1 | 0.0042409 | 0.0010629 | 0 | 0 | 1 | 0.98375 | -0.31291 | 0.4 | 1 | 1.1 | 0.9
17 | 1 | 0.003061 | 0.00076716 | 0 | 0 | 1 | 0.98375 | -0.31303 | 0.4 | 1 | 1.1 | 0.9
19 | 1 | 0.0011829 | 0.00029646 | 0 | 0 | 1 | 0.98355 | -0.3168 | 0.4 | 1 | 1.1 | 0.9
21 | 1 | 0.0055359 | 0.0013874 | 0 | 0 | 1 | 0.98344 | -0.31899 | 0.4 | 1 | 1.1 | 0.9
23 | 1 | 0.00077673 | 0.00019467 | 0 | 0 | 1 | 0.98341 | -0.31963 | 0.4 | 1 | 1.1 | 0.9
28 | 1 | 0 | 0 | 0 | 0 | 1 | 0.98333 | -0.32122 | 0.4 | 1 | 1.1 | 0.9
22 | 1 | 0.0010537 | 0.00026407 | 0 | 0 | 1 | 0.98336 | -0.32056 | 0.4 | 1 | 1.1 | 0.9
69 | 1 | 0.0054807 | 0.0013736 | 0 | 0 | 1 | 0.99292 | -0.13552 | 0.4 | 1 | 1.1 | 0.9
68 | 1 | 0.0041362 | 0.0010366 | 0 | 0 | 1 | 0.99293 | -0.13531 | 0.4 | 1 | 1.1 | 0.9
29 | 1 | 0.0065325 | 0.0016372 | 0 | 0 | 1 | 0.98297 | -0.32819 | 0.4 | 1 | 1.1 | 0.9
26 | 1 | 0.0045043 | 0.0011289 | 0 | 0 | 1 | 0.98262 | -0.33501 | 0.4 | 1 | 1.1 | 0.9
24 | 1 | 0.0008388 | 0.00021022 | 0 | 0 | 1 | 0.98322 | -0.32343 | 0.4 | 1 | 1.1 | 0.9
25 | 1 | 0 | 0 | 0 | 0 | 1 | 0.98316 | -0.32451 | 0.4 | 1 | 1.1 | 0.9
75 | 1 | 0.00067152 | 0.0001683 | 0 | 0 | 1 | 0.98315 | -0.3246 | 0.4 | 1 | 1.1 | 0.9
76 | 1 | 0 | 0 | 0 | 0 | 1 | 0.98313 | -0.32506 | 0.4 | 1 | 1.1 | 0.9
78 | 1 | 0 | 0 | 0 | 0 | 1 | 0.98312 | -0.3252 | 0.4 | 1 | 1.1 | 0.9
27 | 1 | 0.0029544 | 0.00074045 | 0 | 0 | 1 | 0.98259 | -0.33559 | 0.4 | 1 | 1.1 | 0.9
70 | 1 | 0.0026941 | 0.0006752 | 0 | 0 | 1 | 0.98286 | -0.33043 | 0.4 | 1 | 1.1 | 0.9
71 | 1 | 0.003088 | 0.00077393 | 0 | 0 | 1 | 0.98245 | -0.33828 | 0.4 | 1 | 1.1 | 0.9
31 | 1 | 0.0021999 | 0.00055136 | 0 | 0 | 1 | 0.99781 | -0.041383 | 0.4 | 1 | 1.1 | 0.9
32 | 1 | 0.0049278 | 0.001235 | 0 | 0 | 1 | 0.99785 | -0.040548 | 0.4 | 1 | 1.1 | 0.9
34 | 1 | 0.0062259 | 0.0015604 | 0 | 0 | 1 | 0.99801 | -0.037607 | 0.4 | 1 | 1.1 | 0.9
36 | 1 | 0 | 0 | 0 | 0 | 1 | 0.99839 | -0.030186 | 0.4 | 1 | 1.1 | 0.9
35 | 1 | 0 | 0 | 0 | 0 | 1 | 0.989 | -0.20823 | 0.4 | 1 | 1.1 | 0.9
48 | 1 | 0 | 0 | 0 | 0 | 1 | 0.98794 | -0.22848 | 0.4 | 1 | 1.1 | 0.9
47 | 1 | 0.0050146 | 0.0012568 | 0 | 0 | 1 | 0.99231 | -0.14515 | 0.4 | 1 | 1.1 | 0.9
44 | 3 | 0.0054805 | 0.0013736 | 0 | 0 | 1 | 1 | 0 | 0.4 | 1 | 1.1 | 0.9
45 | 1 | 0.0047932 | 0.0012013 | 0 | 0 | 1 | 0.9975 | -0.046924 | 0.4 | 1 | 1.1 | 0.9
51 | 1 | 0.0080536 | 0.0020184 | 0 | 0 | 1 | 0.98397 | -0.30492 | 0.4 | 1 | 1.1 | 0.9
49 | 1 | 0 | 0 | 0 | 0 | 1 | 0.97556 | -0.46901 | 0.4 | 1 | 1.1 | 0.9
57 | 1 | 0.0033454 | 0.00083843 | 0 | 0 | 1 | 0.97456 | -0.48865 | 0.4 | 1 | 1.1 | 0.9
56 | 1 | 0.016206 | 0.0040616 | 0 | 0 | 1 | 0.9761 | -0.45825 | 0.4 | 1 | 1.1 | 0.9
46 | 1 | 0.0042143 | 0.0010562 | 0 | 0 | 1 | 0.99672 | -0.061572 | 0.4 | 1 | 1.1 | 0.9
41 | 1 | 0.012577 | 0.0031521 | 0 | 0 | 1 | 0.99811 | -0.03597 | 0.4 | 1 | 1.1 | 0.9
37 | 1 | 0.0029225 | 0.00073245 | 0 | 0 | 1 | 0.9943 | -0.10879 | 0.4 | 1 | 1.1 | 0.9
38 | 1 | 0.0042951 | 0.0010764 | 0 | 0 | 1 | 0.99383 | -0.11788 | 0.4 | 1 | 1.1 | 0.9
39 | 1 | 0 | 0 | 0 | 0 | 1 | 0.99441 | -0.10665 | 0.4 | 1 | 1.1 | 0.9
40 | 1 | 0.0012249 | 0.000307 | 0 | 0 | 1 | 0.99355 | -0.12335 | 0.4 | 1 | 1.1 | 0.9
43 | 1 | 0.0017155 | 0.00042996 | 0 | 0 | 1 | 0.99325 | -0.12912 | 0.4 | 1 | 1.1 | 0.9
67 | 1 | 0.0026546 | 0.00066531 | 0 | 0 | 1 | 0.99311 | -0.13186 | 0.4 | 1 | 1.1 | 0.9
50 | 1 | 0.03038 | 0.007614 | 0 | 0 | 1 | 0.97854 | -0.41048 | 0.4 | 1 | 1.1 | 0.9
52 | 1 | 0 | 0 | 0 | 0 | 1 | 0.97799 | -0.42121 | 0.4 | 1 | 1.1 | 0.9
53 | 1 | 0 | 0 | 0 | 0 | 1 | 0.97765 | -0.42793 | 0.4 | 1 | 1.1 | 0.9
58 | 1 | 0 | 0 | 0 | 0 | 1 | 0.97417 | -0.49635 | 0.4 | 1 | 1.1 | 0.9
54 | 1 | 0 | 0 | 0 | 0 | 1 | 0.97656 | -0.44926 | 0.4 | 1 | 1.1 | 0.9
62 | 1 | 0 | 0 | 0 | 0 | 1 | 0.9751 | -0.47796 | 0.4 | 1 | 1.1 | 0.9
55 | 1 | 0 | 0 | 0 | 0 | 1 | 0.97479 | -0.48398 | 0.4 | 1 | 1.1 | 0.9
93 | 1 | 0.026388 | 0.0066135 | 0 | 0 | 1 | 0.97339 | -0.51157 | 0.4 | 1 | 1.1 | 0.9
61 | 1 | 0.032496 | 0.0081442 | 0 | 0 | 1 | 0.97376 | -0.50425 | 0.4 | 1 | 1.1 | 0.9
83 | 1 | 0 | 0 | 0 | 0 | 1 | 0.97322 | -0.51499 | 0.4 | 1 | 1.1 | 0.9
59 | 1 | 0.015029 | 0.0037666 | 0 | 0 | 1 | 0.97396 | -0.50054 | 0.4 | 1 | 1.1 | 0.9
60 | 1 | 0.011061 | 0.0027721 | 0 | 0 | 1 | 0.97406 | -0.49856 | 0.4 | 1 | 1.1 | 0.9
64 | 1 | 0.0033485 | 0.00083922 | 0 | 0 | 1 | 0.97399 | -0.49993 | 0.4 | 1 | 1.1 | 0.9
65 | 1 | 0.0033476 | 0.00083898 | 0 | 0 | 1 | 0.97392 | -0.50118 | 0.4 | 1 | 1.1 | 0.9
63 | 1 | 0 | 0 | 0 | 0 | 1 | 0.97305 | -0.51837 | 0.4 | 1 | 1.1 | 0.9
82 | 1 | 0.013112 | 0.0032862 | 0 | 0 | 1 | 0.97231 | -0.53288 | 0.4 | 1 | 1.1 | 0.9
81 | 1 | 0.012364 | 0.0030988 | 0 | 0 | 1 | 0.97203 | -0.53842 | 0.4 | 1 | 1.1 | 0.9
84 | 1 | 0 | 0 | 0 | 0 | 1 | 0.97212 | -0.53667 | 0.4 | 1 | 1.1 | 0.9
80 | 1 | 0.012553 | 0.003146 | 0 | 0 | 1 | 0.97161 | -0.54687 | 0.4 | 1 | 1.1 | 0.9
95 | 1 | 0.0033427 | 0.00083775 | 0 | 0 | 1 | 0.97388 | -0.50202 | 0.4 | 1 | 1.1 | 0.9
94 | 1 | 0.0033427 | 0.00083775 | 0 | 0 | 1 | 0.97386 | -0.50243 | 0.4 | 1 | 1.1 | 0.9
77 | 1 | 0.00072584 | 0.00018191 | 0 | 0 | 1 | 0.98312 | -0.32523 | 0.4 | 1 | 1.1 | 0.9
86 | 1 | 0.00062414 | 0.00015642 | 0 | 0 | 1 | 0.97183 | -0.54243 | 0.4 | 1 | 1.1 | 0.9
85 | 1 | 0 | 0 | 0 | 0 | 1 | 0.97162 | -0.54671 | 0.4 | 1 | 1.1 | 0.9
87 | 1 | 0.0010152 | 0.00025443 | 0 | 0 | 1 | 0.97174 | -0.54426 | 0.4 | 1 | 1.1 | 0.9
88 | 1 | 0.0013636 | 0.00034175 | 0 | 0 | 1 | 0.97123 | -0.55447 | 0.4 | 1 | 1.1 | 0.9
90 | 1 | 0.0012623 | 0.00031636 | 0 | 0 | 1 | 0.97074 | -0.56406 | 0.4 | 1 | 1.1 | 0.9
89 | 1 | 0.00063757 | 0.00015979 | 0 | 0 | 1 | 0.97073 | -0.56426 | 0.4 | 1 | 1.1 | 0.9
91 | 1 | 0 | 0 | 0 | 0 | 1 | 0.97073 | -0.56436 | 0.4 | 1 | 1.1 | 0.9
92 | 1 | 0.00048498 | 0.00012155 | 0 | 0 | 1 | 0.97072 | -0.56452 | 0.4 | 1 | 1.1 | 0.9

## generator_data
GEN_BUS | PG | QG | QMAX | QMIN | VG | MBASE | GEN_STATUS | PMAX | PMIN
44 | 0.36502 | 0.093853 | 10 | -10 | 1 | 100 | 1 | 10 | 0

## branch_data
F_BUS | T_BUS | BR_R | BR_X | BR_B | RATE_A | RATE_B | RATE_C | TAP | SHIFT | BR_STATUS | ANGMIN | ANGMAX | P_in | Q_in | P_out | Q_out
1 | 30 | 16.1617 | 10.3435 | 2.714e-08 | 0 | 0 | 0 | 0 | 0 | 1 | -90 | 90 | -0.0028691 | -0.00071907 | 0.0028705 | 0.0007174
30 | 74 | 13.0609 | 8.359 | 2.1933e-08 | 0 | 0 | 0 | 0 | 0 | 1 | -90 | 90 | -0.0052592 | -0.0013141 | 0.0052632 | 0.0013145
30 | 4 | 9.2499 | 5.92 | 1.5533e-08 | 0 | 0 | 0 | 0 | 0 | 1 | -90 | 90 | 0.0023887 | 0.00059666 | -0.0023881 | -0.00059778
74 | 73 | 2.0959 | 1.3414 | 3.5196e-09 | 0 | 0 | 0 | 0 | 0 | 1 | -90 | 90 | -0.0064953 | -0.0016233 | 0.0064963 | 0.0016236
4 | 2 | 0.5657 | 0.36205 | 9.4996e-10 | 0 | 0 | 0 | 0 | 0 | 1 | -90 | 90 | 0.0018787 | 0.00047012 | -0.0018787 | -0.00047019
73 | 72 | 6.1981 | 3.9668 | 1.0408e-08 | 0 | 0 | 0 | 0 | 0 | 1 | -90 | 90 | -0.0064963 | -0.0016236 | 0.0064992 | 0.0016244
72 | 71 | 0.89295 | 0.57149 | 1.4995e-09 | 0 | 0 | 0 | 0 | 0 | 1 | -90 | 90 | -0.0081178 | -0.0020301 | 0.0081184 | 0.0020304
2 | 3 | 4.5472 | 2.9102 | 7.636e-09 | 0 | 0 | 0 | 0 | 0 | 1 | -90 | 90 | 0.0018787 | 0.00047019 | -0.0018785 | -0.00047081
6 | 7 | 0.38165 | 0.24426 | 6.409e-10 | 0 | 0 | 0 | 0 | 0 | 1 | -90 | 90 | 0.011246 | 0.0028186 | -0.011245 | -0.0028183
6 | 8 | 0.95401 | 0.61056 | 1.602e-09 | 0 | 0 | 0 | 0 | 0 | 1 | -90 | 90 | -0.015557 | -0.0038992 | 0.01556 | 0.0039007
7 | 9 | 1.0568 | 0.67636 | 1.7747e-09 | 0 | 0 | 0 | 0 | 0 | 1 | -90 | 90 | 0.0080896 | 0.0020275 | -0.0080889 | -0.0020271
8 | 10 | 1.0073 | 0.64469 | 1.6916e-09 | 0 | 0 | 0 | 0 | 0 | 1 | -90 | 90 | -0.068289 | -0.017187 | 0.06834 | 0.01722
8 | 11 | 1.3704 | 0.87703 | 2.3012e-09 | 0 | 0 | 0 | 0 | 0 | 1 | -90 | 90 | 0.052729 | 0.013287 | -0.052687 | -0.01326
9 | 12 | 0.26931 | 0.17236 | 4.5224e-10 | 0 | 0 | 0 | 0 | 0 | 1 | -90 | 90 | 0.0048138 | 0.0012063 | -0.0048137 | -0.0012063
10 | 14 | 2.3923 | 1.5311 | 4.0173e-09 | 0 | 0 | 0 | 0 | 0 | 1 | -90 | 90 | -0.073592 | -0.018536 | 0.073733 | 0.018626
11 | 20 | 0.72368 | 0.46316 | 1.2153e-09 | 0 | 0 | 0 | 0 | 0 | 1 | -90 | 90 | 0.046151 | 0.011622 | -0.046134 | -0.011612
12 | 13 | 0.77269 | 0.49452 | 1.2975e-09 | 0 | 0 | 0 | 0 | 0 | 1 | -90 | 90 | 0.0014555 | 0.00036466 | -0.0014555 | -0.00036478
14 | 15 | 0.68693 | 0.43963 | 1.1535e-09 | 0 | 0 | 0 | 0 | 0 | 1 | -90 | 90 | -0.08036 | -0.020287 | 0.080408 | 0.020318
20 | 18 | 4.9977 | 3.1985 | 8.3924e-09 | 0 | 0 | 0 | 0 | 0 | 1 | -90 | 90 | 0.046134 | 0.011612 | -0.046018 | -0.011538
15 | 66 | 1.3032 | 0.83402 | 2.1884e-09 | 0 | 0 | 0 | 0 | 0 | 1 | -90 | 90 | -0.083962 | -0.021208 | 0.084062 | 0.021272
18 | 21 | 1.188 | 0.76035 | 1.995e-09 | 0 | 0 | 0 | 0 | 0 | 1 | -90 | 90 | 0.033462 | 0.0083933 | -0.033448 | -0.0083842
18 | 16 | 1.0618 | 0.67957 | 1.7831e-09 | 0 | 0 | 0 | 0 | 0 | 1 | -90 | 90 | 0.012555 | 0.0031447 | -0.012553 | -0.0031437
66 | 42 | 0.22898 | 0.14655 | 3.8452e-10 | 0 | 0 | 0 | 0 | 0 | 1 | -90 | 90 | -0.090192 | -0.022808 | 0.090212 | 0.022821
42 | 39 | 1.3962 | 0.89359 | 2.3446e-09 | 0 | 0 | 0 | 0 | 0 | 1 | -90 | 90 | -0.091818 | -0.023223 | 0.091945 | 0.023304
16 | 17 | 0.061494 | 0.039356 | 1.0326e-10 | 0 | 0 | 0 | 0 | 0 | 1 | -90 | 90 | 0.0083125 | 0.0020808 | -0.0083125 | -0.0020808
17 | 19 | 3.1139 | 1.9929 | 5.2291e-09 | 0 | 0 | 0 | 0 | 0 | 1 | -90 | 90 | 0.0052515 | 0.0013137 | -0.0052505 | -0.0013136
19 | 23 | 3.0094 | 1.926 | 5.0537e-09 | 0 | 0 | 0 | 0 | 0 | 1 | -90 | 90 | 0.0040676 | 0.0010171 | -0.0040671 | -0.0010172
21 | 28 | 0.34588 | 0.22136 | 5.8082e-10 | 0 | 0 | 0 | 0 | 0 | 1 | -90 | 90 | 0.027912 | 0.0069968 | -0.027909 | -0.0069949
23 | 22 | 1.23 | 0.78717 | 2.0654e-09 | 0 | 0 | 0 | 0 | 0 | 1 | -90 | 90 | 0.0032904 | 0.00082257 | -0.0032902 | -0.00082267
28 | 29 | 1.4766 | 0.945 | 2.4795e-09 | 0 | 0 | 0 | 0 | 0 | 1 | -90 | 90 | 0.020445 | 0.0051238 | -0.020439 | -0.0051197
28 | 26 | 8.0064 | 5.1241 | 1.3445e-08 | 0 | 0 | 0 | 0 | 0 | 1 | -90 | 90 | 0.0074636 | 0.0018711 | -0.0074587 | -0.0018693
22 | 24 | 5.5387 | 3.5448 | 9.3009e-09 | 0 | 0 | 0 | 0 | 0 | 1 | -90 | 90 | 0.0022366 | 0.0005586 | -0.0022363 | -0.0005593
69 | 68 | 0.17074 | 0.10928 | 2.8672e-10 | 0 | 0 | 0 | 0 | 0 | 1 | -90 | 90 | -0.0054807 | -0.0013736 | 0.0054808 | 0.0013736
68 | 67 | 1.5861 | 1.0151 | 2.6635e-09 | 0 | 0 | 0 | 0 | 0 | 1 | -90 | 90 | -0.009617 | -0.0024102 | 0.0096186 | 0.002411
29 | 70 | 0.6986 | 0.44711 | 1.1731e-09 | 0 | 0 | 0 | 0 | 0 | 1 | -90 | 90 | 0.013906 | 0.0034825 | -0.013905 | -0.0034817
26 | 27 | 0.85139 | 0.54489 | 1.4297e-09 | 0 | 0 | 0 | 0 | 0 | 1 | -90 | 90 | 0.0029545 | 0.00074037 | -0.0029544 | -0.00074046
24 | 25 | 3.355 | 2.1472 | 5.6339e-09 | 0 | 0 | 0 | 0 | 0 | 1 | -90 | 90 | 0.0013975 | 0.00034908 | -0.0013974 | -0.00034958
25 | 75 | 0.29361 | 0.18791 | 4.9304e-10 | 0 | 0 | 0 | 0 | 0 | 1 | -90 | 90 | 0.0013974 | 0.00034958 | -0.0013974 | -0.00034962
75 | 76 | 2.7425 | 1.7552 | 4.6054e-09 | 0 | 0 | 0 | 0 | 0 | 1 | -90 | 90 | 0.00072586 | 0.00018132 | -0.00072585 | -0.00018176
76 | 78 | 0.78875 | 0.5048 | 1.3245e-09 | 0 | 0 | 0 | 0 | 0 | 1 | -90 | 90 | 0.00072585 | 0.00018176 | -0.00072584 | -0.00018188
78 | 77 | 0.21634 | 0.13846 | 3.6329e-10 | 0 | 0 | 0 | 0 | 0 | 1 | -90 | 90 | 0.00072584 | 0.00018188 | -0.00072584 | -0.00018192
70 | 71 | 3.0286 | 1.9383 | 5.0858e-09 | 0 | 0 | 0 | 0 | 0 | 1 | -90 | 90 | 0.011211 | 0.0028065 | -0.011206 | -0.0028043
31 | 32 | 1.6942 | 1.0843 | 2.845e-09 | 0 | 0 | 0 | 0 | 0 | 1 | -90 | 90 | -0.0021999 | -0.00055136 | 0.0022 | 0.00055113
32 | 34 | 1.8416 | 1.1786 | 3.0925e-09 | 0 | 0 | 0 | 0 | 0 | 1 | -90 | 90 | -0.0071278 | -0.0017861 | 0.0071288 | 0.0017865
34 | 36 | 2.4813 | 1.5881 | 4.1668e-09 | 0 | 0 | 0 | 0 | 0 | 1 | -90 | 90 | -0.013355 | -0.0033468 | 0.013359 | 0.0033494
36 | 44 | 0.59466 | 0.38058 | 1.9972e-09 | 0 | 0 | 0 | 0 | 0 | 1 | -90 | 90 | -0.23162 | -0.059781 | 0.23196 | 0.059999
36 | 45 | 0.34945 | 0.22365 | 1.1736e-09 | 0 | 0 | 0 | 0 | 0 | 1 | -90 | 90 | 0.21826 | 0.056431 | -0.21808 | -0.056317
35 | 48 | 0.44391 | 0.2841 | 1.4909e-09 | 0 | 0 | 0 | 0 | 0 | 1 | -90 | 90 | 0.20244 | 0.051768 | -0.20224 | -0.051642
35 | 47 | 1.389 | 0.88893 | 4.6648e-09 | 0 | 0 | 0 | 0 | 0 | 1 | -90 | 90 | -0.20244 | -0.051768 | 0.20306 | 0.052164
48 | 51 | 1.6672 | 1.067 | 5.5994e-09 | 0 | 0 | 0 | 0 | 0 | 1 | -90 | 90 | 0.20224 | 0.051642 | -0.2015 | -0.051166
47 | 46 | 1.8091 | 1.1578 | 6.076e-09 | 0 | 0 | 0 | 0 | 0 | 1 | -90 | 90 | -0.20807 | -0.053421 | 0.20892 | 0.053963
44 | 41 | 1.2743 | 0.81555 | 2.1399e-09 | 0 | 0 | 0 | 0 | 0 | 1 | -90 | 90 | 0.12758 | 0.03248 | -0.12736 | -0.032339
45 | 46 | 0.31229 | 0.19987 | 1.0488e-09 | 0 | 0 | 0 | 0 | 0 | 1 | -90 | 90 | 0.21329 | 0.055116 | -0.21314 | -0.055019
51 | 50 | 2.3761 | 1.5207 | 7.9803e-09 | 0 | 0 | 0 | 0 | 0 | 1 | -90 | 90 | 0.19344 | 0.049149 | -0.19246 | -0.048524
49 | 57 | 1.9553 | 1.2514 | 3.2835e-09 | 0 | 0 | 0 | 0 | 0 | 1 | -90 | 90 | 0.042877 | 0.01077 | -0.042837 | -0.010744
49 | 56 | 1.0722 | 0.68621 | 1.8005e-09 | 0 | 0 | 0 | 0 | 0 | 1 | -90 | 90 | -0.042877 | -0.01077 | 0.042899 | 0.010784
57 | 58 | 0.82988 | 0.53112 | 1.3936e-09 | 0 | 0 | 0 | 0 | 0 | 1 | -90 | 90 | 0.039492 | 0.0099061 | -0.039477 | -0.0098969
56 | 53 | 2.1974 | 1.4064 | 3.6901e-09 | 0 | 0 | 0 | 0 | 0 | 1 | -90 | 90 | -0.059105 | -0.014845 | 0.059191 | 0.0149
41 | 39 | 2.7654 | 1.7699 | 4.6439e-09 | 0 | 0 | 0 | 0 | 0 | 1 | -90 | 90 | 0.11479 | 0.029187 | -0.1144 | -0.028938
37 | 38 | 2.0647 | 1.3214 | 3.4671e-09 | 0 | 0 | 0 | 0 | 0 | 1 | -90 | 90 | 0.019527 | 0.0049001 | -0.019518 | -0.004895
37 | 39 | 0.42188 | 0.27 | 7.0845e-10 | 0 | 0 | 0 | 0 | 0 | 1 | -90 | 90 | -0.022449 | -0.0056325 | 0.022451 | 0.0056339
38 | 40 | 1.5914 | 1.0185 | 2.6724e-09 | 0 | 0 | 0 | 0 | 0 | 1 | -90 | 90 | 0.015223 | 0.0038186 | -0.015219 | -0.0038163
40 | 43 | 1.8243 | 1.1675 | 3.0635e-09 | 0 | 0 | 0 | 0 | 0 | 1 | -90 | 90 | 0.013994 | 0.0035093 | -0.01399 | -0.0035071
43 | 67 | 0.98674 | 0.63151 | 1.657e-09 | 0 | 0 | 0 | 0 | 0 | 1 | -90 | 90 | 0.012275 | 0.0030772 | -0.012273 | -0.0030763
50 | 52 | 0.28523 | 0.18255 | 9.5795e-10 | 0 | 0 | 0 | 0 | 0 | 1 | -90 | 90 | 0.16208 | 0.04091 | -0.162 | -0.040857
52 | 53 | 0.17855 | 0.11428 | 5.9968e-10 | 0 | 0 | 0 | 0 | 0 | 1 | -90 | 90 | 0.162 | 0.040857 | -0.16195 | -0.040824
53 | 54 | 0.89211 | 0.57095 | 2.9962e-09 | 0 | 0 | 0 | 0 | 0 | 1 | -90 | 90 | 0.10276 | 0.025924 | -0.10265 | -0.025857
58 | 59 | 1.1869 | 0.75963 | 1.9932e-09 | 0 | 0 | 0 | 0 | 0 | 1 | -90 | 90 | 0.015031 | 0.0037684 | -0.015028 | -0.0037667
58 | 60 | 0.38503 | 0.24642 | 6.4657e-10 | 0 | 0 | 0 | 0 | 0 | 1 | -90 | 90 | 0.024446 | 0.0061285 | -0.024444 | -0.0061269
54 | 62 | 1.1973 | 0.76627 | 4.0212e-09 | 0 | 0 | 0 | 0 | 0 | 1 | -90 | 90 | 0.10265 | 0.025858 | -0.10251 | -0.025768
62 | 61 | 3.4434 | 2.2038 | 5.7824e-09 | 0 | 0 | 0 | 0 | 0 | 1 | -90 | 90 | 0.032536 | 0.00817 | -0.032495 | -0.0081445
62 | 55 | 0.36719 | 0.235 | 6.1661e-10 | 0 | 0 | 0 | 0 | 0 | 1 | -90 | 90 | 0.069977 | 0.017598 | -0.069957 | -0.017585
55 | 93 | 1.6807 | 1.0757 | 2.8224e-09 | 0 | 0 | 0 | 0 | 0 | 1 | -90 | 90 | 0.069957 | 0.017585 | -0.069865 | -0.017527
93 | 83 | 0.33405 | 0.21379 | 5.6095e-10 | 0 | 0 | 0 | 0 | 0 | 1 | -90 | 90 | 0.043477 | 0.010913 | -0.04347 | -0.010909
83 | 63 | 0.33031 | 0.2114 | 5.5468e-10 | 0 | 0 | 0 | 0 | 0 | 1 | -90 | 90 | 0.04347 | 0.010909 | -0.043463 | -0.010904
60 | 64 | 0.43623 | 0.27919 | 7.3255e-10 | 0 | 0 | 0 | 0 | 0 | 1 | -90 | 90 | 0.013383 | 0.0033547 | -0.013382 | -0.0033542
64 | 65 | 0.52957 | 0.33893 | 8.8929e-10 | 0 | 0 | 0 | 0 | 0 | 1 | -90 | 90 | 0.010034 | 0.0025149 | -0.010033 | -0.0025146
65 | 95 | 0.52956 | 0.33892 | 8.8928e-10 | 0 | 0 | 0 | 0 | 0 | 1 | -90 | 90 | 0.0066855 | 0.0016756 | -0.0066852 | -0.0016755
63 | 82 | 3.3236 | 2.1271 | 5.5812e-09 | 0 | 0 | 0 | 0 | 0 | 1 | -90 | 90 | 0.018518 | 0.0046416 | -0.018505 | -0.004634
63 | 81 | 3.4113 | 2.1832 | 5.7285e-09 | 0 | 0 | 0 | 0 | 0 | 1 | -90 | 90 | 0.024945 | 0.0062626 | -0.024921 | -0.0062479
82 | 84 | 2.9769 | 1.9052 | 4.9991e-09 | 0 | 0 | 0 | 0 | 0 | 1 | -90 | 90 | 0.0053934 | 0.0013476 | -0.0053924 | -0.0013475
81 | 80 | 2.8524 | 1.8255 | 4.79e-09 | 0 | 0 | 0 | 0 | 0 | 1 | -90 | 90 | 0.012557 | 0.003149 | -0.012552 | -0.0031462
84 | 86 | 4.5095 | 2.8861 | 7.5727e-09 | 0 | 0 | 0 | 0 | 0 | 1 | -90 | 90 | 0.0053924 | 0.0013475 | -0.005391 | -0.0013473
95 | 94 | 0.52929 | 0.33875 | 8.8883e-10 | 0 | 0 | 0 | 0 | 0 | 1 | -90 | 90 | 0.0033426 | 0.00083774 | -0.0033426 | -0.00083779
86 | 87 | 1.6218 | 1.038 | 2.7234e-09 | 0 | 0 | 0 | 0 | 0 | 1 | -90 | 90 | 0.0047669 | 0.0011908 | -0.0047664 | -0.0011908
85 | 87 | 2.7592 | 1.7659 | 4.6334e-09 | 0 | 0 | 0 | 0 | 0 | 1 | -90 | 90 | -0.0037508 | -0.00093654 | 0.0037513 | 0.00093638
85 | 88 | 8.7363 | 5.5912 | 1.4671e-08 | 0 | 0 | 0 | 0 | 0 | 1 | -90 | 90 | 0.0037508 | 0.00093654 | -0.0037494 | -0.00093704
88 | 90 | 16.9595 | 10.8541 | 2.848e-08 | 0 | 0 | 0 | 0 | 0 | 1 | -90 | 90 | 0.0023859 | 0.00059527 | -0.0023848 | -0.00059726
90 | 89 | 0.73923 | 0.47311 | 1.2414e-09 | 0 | 0 | 0 | 0 | 0 | 1 | -90 | 90 | 0.0011225 | 0.00028088 | -0.0011225 | -0.00028099
89 | 91 | 0.90809 | 0.58118 | 1.5249e-09 | 0 | 0 | 0 | 0 | 0 | 1 | -90 | 90 | 0.00048497 | 0.00012119 | -0.00048497 | -0.00012133
91 | 92 | 1.4288 | 0.91443 | 2.3993e-09 | 0 | 0 | 0 | 0 | 0 | 1 | -90 | 90 | 0.00048497 | 0.00012133 | -0.00048497 | -0.00012155