## bus_data
BUS_I | BUS_TYPE | Pd | Qd | Gs | Bs | area | Vm | Va | baseKV | zone | Vmax | Vmin
1 | 1 | 0.0078568 | 0.0019691 | 0 | 0 | 1 | 0.99017 | -0.18816 | 0.4 | 1 | 1.1 | 0.9
2 | 1 | 0.0036758 | 0.00092123 | 0 | 0 | 1 | 0.99011 | -0.18936 | 0.4 | 1 | 1.1 | 0.9
3 | 1 | 0 | 0 | 0 | 0 | 1 | 0.99036 | -0.18451 | 0.4 | 1 | 1.1 | 0.9
5 | 1 | 0.0026942 | 0.00067523 | 0 | 0 | 1 | 0.99235 | -0.14606 | 0.4 | 1 | 1.1 | 0.9
6 | 1 | 0.008211 | 0.0020579 | 0 | 0 | 1 | 0.99002 | -0.19108 | 0.4 | 1 | 1.1 | 0.9
7 | 1 | 0 | 0 | 0 | 0 | 1 | 0.98911 | -0.20864 | 0.4 | 1 | 1.1 | 0.9
11 | 1 | 0.0038725 | 0.00097054 | 0 | 0 | 1 | 0.99306 | -0.13246 | 0.4 | 1 | 1.1 | 0.9
16 | 1 | 0.0014879 | 0.0003729 | 0 | 0 | 1 | 0.99 | -0.19147 | 0.4 | 1 | 1.1 | 0.9
56 | 1 | 0.052559 | 0.013172 | 0 | 0 | 1 | 0.98476 | -0.29318 | 0.4 | 1 | 1.1 | 0.9
10 | 1 | 0.0026123 | 0.00065471 | 0 | 0 | 1 | 0.99379 | -0.1184 | 0.4 | 1 | 1.1 | 0.9
17 | 1 | 0.0013192 | 0.00033062 | 0 | 0 | 1 | 0.98994 | -0.19269 | 0.4 | 1 | 1.1 | 0.9
57 | 1 | 0.033413 | 0.008374 | 0 | 0 | 1 | 0.98327 | -0.32225 | 0.4 | 1 | 1.1 | 0.9
20 | 1 | 0.018377 | 0.0046057 | 0 | 0 | 1 | 0.99622 | -0.072111 | 0.4 | 1 | 1.1 | 0.9
14 | 1 | 0.0029858 | 0.00074832 | 0 | 0 | 1 | 0.99656 | -0.065508 | 0.4 | 1 | 1.1 | 0.9
12 | 1 | 0.0013885 | 0.00034798 | 0 | 0 | 1 | 0.99447 | -0.1055 | 0.4 | 1 | 1.1 | 0.9
13 | 1 | 0 | 0 | 0 | 0 | 1 | 0.99667 | -0.063371 | 0.4 | 1 | 1.1 | 0.9
15 | 1 | 0.003326 | 0.00083358 | 0 | 0 | 1 | 0.99745 | -0.04852 | 0.4 | 1 | 1.1 | 0.9
22 | 1 | 0 | 0 | 0 | 0 | 1 | 0.99811 | -0.03598 | 0.4 | 1 | 1.1 | 0.9
23 | 3 | 0.012377 | 0.0031019 | 0 | 0 | 1 | 1 | 0 | 0.4 | 1 | 1.1 | 0.9
18 | 1 | 0.0051586 | 0.0012929 | 0 | 0 | 1 | 0.98989 | -0.19354 | 0.4 | 1 | 1.1 | 0.9
27 | 1 | 0 | 0 | 0 | 0 | 1 | 0.98177 | -0.35129 | 0.4 | 1 | 1.1 | 0.9
59 | 1 | 0.030223 | 0.0075746 | 0 | 0 | 1 | 0.98037 | -0.37867 | 0.4 | 1 | 1.1 | 0.9
25 | 1 | 0 | 0 | 0 | 0 | 1 | 0.98435 | -0.30105 | 0.4 | 1 | 1.1 | 0.9
33 | 1 | 0 | 0 | 0 | 0 | 1 | 0.996 | -0.076227 | 0.4 | 1 | 1.1 | 0.9
55 | 1 | 0.0021297 | 0.00053375 | 0 | 0 | 1 | 0.996 | -0.076341 | 0.4 | 1 | 1.1 | 0.9
54 | 1 | 0.012645 | 0.003169 | 0 | 0 | 1 | 0.99605 | -0.075312 | 0.4 | 1 | 1.1 | 0.9
34 | 1 | 0 | 0 | 0 | 0 | 1 | 0.9959 | -0.078483 | 0.4 | 1 | 1.1 | 0.9
53 | 1 | 0.00503 | 0.0012606 | 0 | 0 | 1 | 0.99579 | -0.080599 | 0.4 | 1 | 1.1 | 0.9
52 | 1 | 0.010667 | 0.0026733 | 0 | 0 | 1 | 0.99598 | -0.077028 | 0.4 | 1 | 1.1 | 0.9
40 | 1 | 0.0054528 | 0.0013666 | 0 | 0 | 1 | 0.98954 | -0.20044 | 0.4 | 1 | 1.1 | 0.9
41 | 1 | 0.007782 | 0.0019504 | 0 | 0 | 1 | 0.98961 | -0.19919 | 0.4 | 1 | 1.1 | 0.9
47 | 1 | 0 | 0 | 0 | 0 | 1 | 0.99804 | -0.037303 | 0.4 | 1 | 1.1 | 0.9
48 | 1 | 0.004135 | 0.0010363 | 0 | 0 | 1 | 0.99713 | -0.054795 | 0.4 | 1 | 1.1 | 0.9
49 | 1 | 0 | 0 | 0 | 0 | 1 | 0.99624 | -0.071723 | 0.4 | 1 | 1.1 | 0.9
24 | 1 | 0.012031 | 0.0030153 | 0 | 0 | 1 | 0.98405 | -0.30677 | 0.4 | 1 | 1.1 | 0.9
28 | 1 | 0.0095979 | 0.0024055 | 0 | 0 | 1 | 0.98665 | -0.25632 | 0.4 | 1 | 1.1 | 0.9
37 | 1 | 0 | 0 | 0 | 0 | 1 | 0.98988 | -0.19386 | 0.4 | 1 | 1.1 | 0.9
38 | 1 | 0.0031193 | 0.00078178 | 0 | 0 | 1 | 0.98978 | -0.19577 | 0.4 | 1 | 1.1 | 0.9
39 | 1 | 0.0038269 | 0.00095912 | 0 | 0 | 1 | 0.99084 | -0.17536 | 0.4 | 1 | 1.1 | 0.9
36 | 1 | 0.01169 | 0.0029297 | 0 | 0 | 1 | 0.98916 | -0.20777 | 0.4 | 1 | 1.1 | 0.9
51 | 1 | 0.0051921 | 0.0013013 | 0 | 0 | 1 | 0.99636 | -0.069745 | 0.4 | 1 | 1.1 | 0.9
44 | 1 | 0.0035061 | 0.00087871 | 0 | 0 | 1 | 0.99134 | -0.16561 | 0.4 | 1 | 1.1 | 0.9
42 | 1 | 0.0031276 | 0.00078386 | 0 | 0 | 1 | 0.9917 | -0.15872 | 0.4 | 1 | 1.1 | 0.9
43 | 1 | 0.0064618 | 0.0016195 | 0 | 0 | 1 | 0.99272 | -0.13916 | 0.4 | 1 | 1.1 | 0.9
45 | 1 | 0.0036289 | 0.0009095 | 0 | 0 | 1 | 0.99354 | -0.12332 | 0.4 | 1 | 1.1 | 0.9
46 | 1 | 0.0050311 | 0.0012609 | 0 | 0 | 1 | 0.9944 | -0.1069 | 0.4 | 1 | 1.1 | 0.9
50 | 1 | 0.0055929 | 0.0014017 | 0 | 0 | 1 | 0.99662 | -0.064622 | 0.4 | 1 | 1.1 | 0.9

## generator_data
GEN_BUS | PG | QG | QMAX | QMIN | VG | MBASE | GEN_STATUS | PMAX | PMIN
23 | 0.31531 | 0.080227 | 10 | -10 | 1 | 100 | 1 | 10 | 0

## branch_data
F_BUS | T_BUS | BR_R | BR_X | BR_B | RATE_A | RATE_B | RATE_C | TAP | SHIFT | BR_STATUS | ANGMIN | ANGMAX | P_in | Q_in | P_out | Q_out
1 | 2 | 1.4432 | 0.92362 | 2.4234e-09 | 0 | 0 | 0 | 0 | 0 | 1 | -90 | 90 | 0.003676 | 0.00092113 | -0.0036758 | -0.00092124
1 | 3 | 1.3887 | 0.88877 | 2.332e-09 | 0 | 0 | 0 | 0 | 0 | 1 | -90 | 90 | -0.011533 | -0.0028902 | 0.011535 | 0.0028913
3 | 5 | 1.4899 | 0.95352 | 2.5019e-09 | 0 | 0 | 0 | 0 | 0 | 1 | -90 | 90 | -0.11418 | -0.02881 | 0.11439 | 0.028944
3 | 6 | 1.7838 | 1.1417 | 2.9955e-09 | 0 | 0 | 0 | 0 | 0 | 1 | -90 | 90 | 0.016182 | 0.0040574 | -0.016177 | -0.0040545
3 | 7 | 1.2322 | 0.78859 | 2.0691e-09 | 0 | 0 | 0 | 0 | 0 | 1 | -90 | 90 | 0.086465 | 0.021861 | -0.086365 | -0.021798
5 | 11 | 0.51616 | 0.33034 | 8.6678e-10 | 0 | 0 | 0 | 0 | 0 | 1 | -90 | 90 | -0.11709 | -0.02962 | 0.11716 | 0.029669
6 | 16 | 0.214 | 0.13696 | 3.5937e-10 | 0 | 0 | 0 | 0 | 0 | 1 | -90 | 90 | 0.0079665 | 0.0019966 | -0.0079663 | -0.0019965
7 | 56 | 4.2931 | 2.7476 | 7.2093e-09 | 0 | 0 | 0 | 0 | 0 | 1 | -90 | 90 | 0.086365 | 0.021798 | -0.086017 | -0.021575
11 | 10 | 0.51737 | 0.33112 | 8.6881e-10 | 0 | 0 | 0 | 0 | 0 | 1 | -90 | 90 | -0.12104 | -0.030639 | 0.12112 | 0.030691
16 | 17 | 0.82933 | 0.53077 | 1.3927e-09 | 0 | 0 | 0 | 0 | 0 | 1 | -90 | 90 | 0.0064784 | 0.0016236 | -0.006478 | -0.0016235
56 | 57 | 3.7765 | 2.417 | 6.3418e-09 | 0 | 0 | 0 | 0 | 0 | 1 | -90 | 90 | 0.033459 | 0.0084031 | -0.033412 | -0.008374
10 | 12 | 0.46502 | 0.29762 | 7.809e-10 | 0 | 0 | 0 | 0 | 0 | 1 | -90 | 90 | -0.12373 | -0.031346 | 0.12381 | 0.031395
17 | 18 | 0.72324 | 0.46287 | 1.2145e-09 | 0 | 0 | 0 | 0 | 0 | 1 | -90 | 90 | 0.0051588 | 0.0012929 | -0.0051586 | -0.0012929
20 | 14 | 1.5989 | 1.0233 | 2.685e-09 | 0 | 0 | 0 | 0 | 0 | 1 | -90 | 90 | -0.018377 | -0.0046057 | 0.018383 | 0.0046091
14 | 13 | 0.44535 | 0.28503 | 7.4787e-10 | 0 | 0 | 0 | 0 | 0 | 1 | -90 | 90 | -0.021368 | -0.0053574 | 0.021371 | 0.0053587
12 | 13 | 1.5063 | 0.96406 | 2.5296e-09 | 0 | 0 | 0 | 0 | 0 | 1 | -90 | 90 | -0.1252 | -0.031743 | 0.12545 | 0.031905
13 | 15 | 0.45446 | 0.29085 | 1.5263e-09 | 0 | 0 | 0 | 0 | 0 | 1 | -90 | 90 | -0.14682 | -0.037264 | 0.14693 | 0.037331
15 | 22 | 0.3757 | 0.24045 | 1.2618e-09 | 0 | 0 | 0 | 0 | 0 | 1 | -90 | 90 | -0.15025 | -0.038165 | 0.15034 | 0.038223
22 | 23 | 1.0807 | 0.69167 | 3.6297e-09 | 0 | 0 | 0 | 0 | 0 | 1 | -90 | 90 | -0.15034 | -0.038223 | 0.1506 | 0.038389
23 | 47 | 1.1059 | 0.7078 | 3.7144e-09 | 0 | 0 | 0 | 0 | 0 | 1 | -90 | 90 | 0.15233 | 0.038736 | -0.15205 | -0.038561
27 | 59 | 3.908 | 2.5011 | 6.5625e-09 | 0 | 0 | 0 | 0 | 0 | 1 | -90 | 90 | 0.030262 | 0.0075993 | -0.030223 | -0.0075747
27 | 25 | 7.2009 | 4.6086 | 1.2092e-08 | 0 | 0 | 0 | 0 | 0 | 1 | -90 | 90 | -0.030262 | -0.0075993 | 0.030335 | 0.0076447
25 | 28 | 4.6076 | 2.9489 | 7.7374e-09 | 0 | 0 | 0 | 0 | 0 | 1 | -90 | 90 | -0.042369 | -0.010662 | 0.04246 | 0.010719
25 | 24 | 2.0651 | 1.3217 | 3.4679e-09 | 0 | 0 | 0 | 0 | 0 | 1 | -90 | 90 | 0.012034 | 0.0030171 | -0.012031 | -0.0030153
33 | 55 | 0.23756 | 0.15204 | 3.9893e-10 | 0 | 0 | 0 | 0 | 0 | 1 | -90 | 90 | 0.0021297 | 0.00053372 | -0.0021297 | -0.00053375
33 | 54 | 1.9097 | 1.2222 | 3.2069e-09 | 0 | 0 | 0 | 0 | 0 | 1 | -90 | 90 | -0.0021297 | -0.00053372 | 0.0021298 | 0.00053346
54 | 49 | 1.0806 | 0.6916 | 1.8147e-09 | 0 | 0 | 0 | 0 | 0 | 1 | -90 | 90 | -0.014774 | -0.0037025 | 0.014777 | 0.0037039
34 | 53 | 1.8696 | 1.1965 | 3.1395e-09 | 0 | 0 | 0 | 0 | 0 | 1 | -90 | 90 | 0.0050305 | 0.0012606 | -0.00503 | -0.0012606
34 | 52 | 1.2855 | 0.8227 | 2.1586e-09 | 0 | 0 | 0 | 0 | 0 | 1 | -90 | 90 | -0.0050305 | -0.0012606 | 0.0050308 | 0.0012607
52 | 51 | 2.0636 | 1.3207 | 3.4654e-09 | 0 | 0 | 0 | 0 | 0 | 1 | -90 | 90 | -0.015697 | -0.003934 | 0.015703 | 0.0039371
40 | 41 | 1.0042 | 0.64266 | 1.6863e-09 | 0 | 0 | 0 | 0 | 0 | 1 | -90 | 90 | -0.0054528 | -0.0013666 | 0.0054531 | 0.0013666
41 | 38 | 1.1334 | 0.72537 | 1.9033e-09 | 0 | 0 | 0 | 0 | 0 | 1 | -90 | 90 | -0.013235 | -0.003317 | 0.013237 | 0.0033182
47 | 48 | 2.5482 | 1.6308 | 4.2791e-09 | 0 | 0 | 0 | 0 | 0 | 1 | -90 | 90 | 0.030666 | 0.0077031 | -0.03064 | -0.0076871
47 | 49 | 1.2755 | 0.8163 | 2.1419e-09 | 0 | 0 | 0 | 0 | 0 | 1 | -90 | 90 | 0.12139 | 0.030858 | -0.12119 | -0.03073
48 | 50 | 1.6528 | 1.0578 | 2.7755e-09 | 0 | 0 | 0 | 0 | 0 | 1 | -90 | 90 | 0.026505 | 0.0066508 | -0.026493 | -0.0066432
49 | 46 | 1.4806 | 0.94756 | 2.4863e-09 | 0 | 0 | 0 | 0 | 0 | 1 | -90 | 90 | 0.10641 | 0.027026 | -0.10623 | -0.026911
28 | 37 | 5.2719 | 3.374 | 8.853e-09 | 0 | 0 | 0 | 0 | 0 | 1 | -90 | 90 | -0.052058 | -0.013124 | 0.052214 | 0.013223
37 | 38 | 0.51228 | 0.32786 | 8.6025e-10 | 0 | 0 | 0 | 0 | 0 | 1 | -90 | 90 | 0.016358 | 0.0041008 | -0.016357 | -0.0041
37 | 39 | 1.0182 | 0.65167 | 1.7099e-09 | 0 | 0 | 0 | 0 | 0 | 1 | -90 | 90 | -0.08027 | -0.020258 | 0.080341 | 0.020304
37 | 36 | 5.2214 | 3.3417 | 8.7682e-09 | 0 | 0 | 0 | 0 | 0 | 1 | -90 | 90 | 0.011698 | 0.0029339 | -0.01169 | -0.0029298
39 | 44 | 0.51264 | 0.32809 | 8.6086e-10 | 0 | 0 | 0 | 0 | 0 | 1 | -90 | 90 | -0.084168 | -0.021263 | 0.084207 | 0.021288
51 | 50 | 1.0915 | 0.69859 | 1.833e-09 | 0 | 0 | 0 | 0 | 0 | 1 | -90 | 90 | -0.020895 | -0.0052384 | 0.0209 | 0.0052414
44 | 42 | 0.34796 | 0.22269 | 5.8431e-10 | 0 | 0 | 0 | 0 | 0 | 1 | -90 | 90 | -0.087713 | -0.022166 | 0.087742 | 0.022185
42 | 43 | 0.95493 | 0.61115 | 1.6036e-09 | 0 | 0 | 0 | 0 | 0 | 1 | -90 | 90 | -0.09087 | -0.022969 | 0.090955 | 0.023023
43 | 45 | 0.72336 | 0.46295 | 1.2147e-09 | 0 | 0 | 0 | 0 | 0 | 1 | -90 | 90 | -0.097417 | -0.024643 | 0.097491 | 0.02469
45 | 46 | 0.7239 | 0.4633 | 1.2156e-09 | 0 | 0 | 0 | 0 | 0 | 1 | -90 | 90 | -0.10112 | -0.025599 | 0.1012 | 0.02565