## bus_data
BUS_I | BUS_TYPE | Pd | Qd | Gs | Bs | area | Vm | Va | baseKV | zone | Vmax | Vmin
1 | 1 | 0.0056672 | 0.0014203 | 0 | 0 | 1 | 0.99048 | -0.18057 | 0.4 | 1 | 1.1 | 0.9
2 | 1 | 0.00035702 | 8.9478e-05 | 0 | 0 | 1 | 0.99057 | -0.17893 | 0.4 | 1 | 1.1 | 0.9
3 | 1 | 0 | 0 | 0 | 0 | 1 | 0.99072 | -0.17598 | 0.4 | 1 | 1.1 | 0.9
37 | 1 | 0.00023984 | 6.011e-05 | 0 | 0 | 1 | 0.98919 | -0.20528 | 0.4 | 1 | 1.1 | 0.9
42 | 1 | 0 | 0 | 0 | 0 | 1 | 0.99167 | -0.15784 | 0.4 | 1 | 1.1 | 0.9
36 | 1 | 0.017475 | 0.0043795 | 0 | 0 | 1 | 0.98673 | -0.25276 | 0.4 | 1 | 1.1 | 0.9
43 | 1 | 0.0059311 | 0.0014865 | 0 | 0 | 1 | 0.99048 | -0.18055 | 0.4 | 1 | 1.1 | 0.9
41 | 1 | 0.00058451 | 0.00014649 | 0 | 0 | 1 | 0.99313 | -0.13006 | 0.4 | 1 | 1.1 | 0.9
4 | 1 | 0.0089299 | 0.002238 | 0 | 0 | 1 | 0.98051 | -0.37271 | 0.4 | 1 | 1.1 | 0.9
5 | 1 | 0.0057255 | 0.001435 | 0 | 0 | 1 | 0.97864 | -0.40934 | 0.4 | 1 | 1.1 | 0.9
6 | 1 | 0.0053331 | 0.0013366 | 0 | 0 | 1 | 0.98139 | -0.35556 | 0.4 | 1 | 1.1 | 0.9
7 | 1 | 0.0053245 | 0.0013345 | 0 | 0 | 1 | 0.97642 | -0.45271 | 0.4 | 1 | 1.1 | 0.9
11 | 1 | 0 | 0 | 0 | 0 | 1 | 0.97783 | -0.42514 | 0.4 | 1 | 1.1 | 0.9
8 | 1 | 0 | 0 | 0 | 0 | 1 | 0.9855 | -0.27609 | 0.4 | 1 | 1.1 | 0.9
12 | 1 | 0.013928 | 0.0034907 | 0 | 0 | 1 | 0.9749 | -0.48263 | 0.4 | 1 | 1.1 | 0.9
9 | 1 | 0.015506 | 0.0038861 | 0 | 0 | 1 | 0.97767 | -0.42835 | 0.4 | 1 | 1.1 | 0.9
44 | 1 | 0.0057625 | 0.0014442 | 0 | 0 | 1 | 0.98731 | -0.24122 | 0.4 | 1 | 1.1 | 0.9
13 | 1 | 0.010123 | 0.0025372 | 0 | 0 | 1 | 0.97457 | -0.48911 | 0.4 | 1 | 1.1 | 0.9
10 | 1 | 0.022823 | 0.00572 | 0 | 0 | 1 | 0.97192 | -0.54133 | 0.4 | 1 | 1.1 | 0.9
14 | 1 | 0.009156 | 0.0022947 | 0 | 0 | 1 | 0.97314 | -0.51718 | 0.4 | 1 | 1.1 | 0.9
15 | 1 | 0.013308 | 0.0033354 | 0 | 0 | 1 | 0.97261 | -0.52776 | 0.4 | 1 | 1.1 | 0.9
16 | 1 | 0.010118 | 0.0025358 | 0 | 0 | 1 | 0.97257 | -0.52845 | 0.4 | 1 | 1.1 | 0.9
18 | 1 | 0.0036751 | 0.00092106 | 0 | 0 | 1 | 0.99857 | -0.027504 | 0.4 | 1 | 1.1 | 0.9
19 | 1 | 0.0038023 | 0.00095293 | 0 | 0 | 1 | 0.99864 | -0.026227 | 0.4 | 1 | 1.1 | 0.9
21 | 1 | 0.0096874 | 0.0024279 | 0 | 0 | 1 | 0.99866 | -0.025808 | 0.4 | 1 | 1.1 | 0.9
23 | 1 | 0.0057609 | 0.0014438 | 0 | 0 | 1 | 0.99897 | -0.019878 | 0.4 | 1 | 1.1 | 0.9
22 | 1 | 0 | 0 | 0 | 0 | 1 | 0.97674 | -0.44709 | 0.4 | 1 | 1.1 | 0.9
30 | 1 | 0 | 0 | 0 | 0 | 1 | 0.97475 | -0.48619 | 0.4 | 1 | 1.1 | 0.9
27 | 1 | 0.0055579 | 0.0013929 | 0 | 0 | 1 | 0.97765 | -0.4292 | 0.4 | 1 | 1.1 | 0.9
24 | 1 | 0.0097044 | 0.0024322 | 0 | 0 | 1 | 0.99914 | -0.016581 | 0.4 | 1 | 1.1 | 0.9
33 | 1 | 0.01398 | 0.0035036 | 0 | 0 | 1 | 0.9747 | -0.48721 | 0.4 | 1 | 1.1 | 0.9
26 | 1 | 0.012509 | 0.003135 | 0 | 0 | 1 | 0.97791 | -0.4241 | 0.4 | 1 | 1.1 | 0.9
25 | 3 | 0.0060517 | 0.0015167 | 0 | 0 | 1 | 1 | 0 | 0.4 | 1 | 1.1 | 0.9
38 | 1 | 0.048428 | 0.012137 | 0 | 0 | 1 | 0.99781 | -0.041371 | 0.4 | 1 | 1.1 | 0.9
39 | 1 | 0.0048554 | 0.0012169 | 0 | 0 | 1 | 0.99718 | -0.053296 | 0.4 | 1 | 1.1 | 0.9
28 | 1 | 0.016503 | 0.0041361 | 0 | 0 | 1 | 0.97957 | -0.39168 | 0.4 | 1 | 1.1 | 0.9
29 | 1 | 0.0091637 | 0.0022966 | 0 | 0 | 1 | 0.98091 | -0.36555 | 0.4 | 1 | 1.1 | 0.9
35 | 1 | 0.020202 | 0.0050631 | 0 | 0 | 1 | 0.98351 | -0.31498 | 0.4 | 1 | 1.1 | 0.9
31 | 1 | 0.0086854 | 0.0021768 | 0 | 0 | 1 | 0.97291 | -0.52254 | 0.4 | 1 | 1.1 | 0.9
32 | 1 | 0.0094147 | 0.0023595 | 0 | 0 | 1 | 0.9727 | -0.52666 | 0.4 | 1 | 1.1 | 0.9
34 | 1 | 0.01305 | 0.0032705 | 0 | 0 | 1 | 0.97224 | -0.53571 | 0.4 | 1 | 1.1 | 0.9
40 | 1 | 0.005663 | 0.0014193 | 0 | 0 | 1 | 0.99483 | -0.097609 | 0.4 | 1 | 1.1 | 0.9

## generator_data
GEN_BUS | PG | QG | QMAX | QMIN | VG | MBASE | GEN_STATUS | PMAX | PMIN
25 | 0.36866 | 0.094595 | 10 | -10 | 1 | 100 | 1 | 10 | 0

## branch_data
F_BUS | T_BUS | BR_R | BR_X | BR_B | RATE_A | RATE_B | RATE_C | TAP | SHIFT | BR_STATUS | ANGMIN | ANGMAX | P_in | Q_in | P_out | Q_out
1 | 2 | 1.2721 | 0.81413 | 2.1362e-09 | 0 | 0 | 0 | 0 | 0 | 1 | -90 | 90 | -0.0056672 | -0.0014203 | 0.0056676 | 0.0014204
2 | 3 | 2.1497 | 1.3758 | 3.6099e-09 | 0 | 0 | 0 | 0 | 0 | 1 | -90 | 90 | -0.0060246 | -0.0015099 | 0.0060255 | 0.0015101
3 | 37 | 1.015 | 0.6496 | 3.4089e-09 | 0 | 0 | 0 | 0 | 0 | 1 | -90 | 90 | 0.12819 | 0.032676 | -0.12801 | -0.03256
3 | 42 | 0.60172 | 0.3851 | 3.0313e-09 | 0 | 0 | 0 | 0 | 0 | 1 | -90 | 90 | -0.13422 | -0.034186 | 0.13434 | 0.034261
37 | 36 | 1.6416 | 1.0506 | 2.7567e-09 | 0 | 0 | 0 | 0 | 0 | 1 | -90 | 90 | 0.12777 | 0.0325 | -0.12748 | -0.032314
42 | 43 | 0.75778 | 0.48498 | 2.545e-09 | 0 | 0 | 0 | 0 | 0 | 1 | -90 | 90 | 0.13388 | 0.034291 | -0.13373 | -0.034197
42 | 41 | 0.46307 | 0.29636 | 2.3328e-09 | 0 | 0 | 0 | 0 | 0 | 1 | -90 | 90 | -0.26821 | -0.068551 | 0.26857 | 0.068782
36 | 35 | 2.4814 | 1.5881 | 4.1669e-09 | 0 | 0 | 0 | 0 | 0 | 1 | -90 | 90 | 0.11001 | 0.027935 | -0.10968 | -0.027725
43 | 44 | 2.1097 | 1.3502 | 3.5428e-09 | 0 | 0 | 0 | 0 | 0 | 1 | -90 | 90 | 0.1278 | 0.032711 | -0.12742 | -0.032471
41 | 40 | 0.54154 | 0.34659 | 2.7282e-09 | 0 | 0 | 0 | 0 | 0 | 1 | -90 | 90 | -0.26916 | -0.068928 | 0.26958 | 0.069199
4 | 5 | 1.4862 | 0.95119 | 2.4958e-09 | 0 | 0 | 0 | 0 | 0 | 1 | -90 | 90 | 0.10664 | 0.026966 | -0.10645 | -0.026847
4 | 6 | 0.64362 | 0.41192 | 1.0808e-09 | 0 | 0 | 0 | 0 | 0 | 1 | -90 | 90 | -0.11556 | -0.029204 | 0.11566 | 0.029265
5 | 7 | 2.191 | 1.4022 | 3.6793e-09 | 0 | 0 | 0 | 0 | 0 | 1 | -90 | 90 | 0.085203 | 0.021518 | -0.085026 | -0.021405
5 | 11 | 4.3696 | 2.7966 | 7.3378e-09 | 0 | 0 | 0 | 0 | 0 | 1 | -90 | 90 | 0.015519 | 0.0038943 | -0.015508 | -0.0038876
6 | 8 | 2.8643 | 1.8331 | 4.8099e-09 | 0 | 0 | 0 | 0 | 0 | 1 | -90 | 90 | -0.12099 | -0.030601 | 0.12146 | 0.030897
7 | 12 | 1.6066 | 1.0282 | 2.6979e-09 | 0 | 0 | 0 | 0 | 0 | 1 | -90 | 90 | 0.079702 | 0.020071 | -0.079588 | -0.019998
11 | 9 | 0.88833 | 0.56853 | 1.4917e-09 | 0 | 0 | 0 | 0 | 0 | 1 | -90 | 90 | 0.015508 | 0.0038876 | -0.015505 | -0.0038862
8 | 44 | 1.2643 | 0.80914 | 2.1231e-09 | 0 | 0 | 0 | 0 | 0 | 1 | -90 | 90 | -0.12146 | -0.030897 | 0.12166 | 0.031027
12 | 13 | 0.42128 | 0.26962 | 7.0744e-10 | 0 | 0 | 0 | 0 | 0 | 1 | -90 | 90 | 0.06566 | 0.016507 | -0.06564 | -0.016494
13 | 14 | 2.1535 | 1.3783 | 3.6163e-09 | 0 | 0 | 0 | 0 | 0 | 1 | -90 | 90 | 0.055517 | 0.013957 | -0.055442 | -0.01391
10 | 14 | 4.4868 | 2.8716 | 7.5345e-09 | 0 | 0 | 0 | 0 | 0 | 1 | -90 | 90 | -0.022822 | -0.0057202 | 0.022849 | 0.0057363
14 | 15 | 1.9164 | 1.2265 | 3.2181e-09 | 0 | 0 | 0 | 0 | 0 | 1 | -90 | 90 | 0.023438 | 0.0058789 | -0.023426 | -0.0058716
15 | 16 | 0.28782 | 0.1842 | 4.8332e-10 | 0 | 0 | 0 | 0 | 0 | 1 | -90 | 90 | 0.010118 | 0.0025361 | -0.010118 | -0.0025359
18 | 19 | 1.553 | 0.99393 | 2.6079e-09 | 0 | 0 | 0 | 0 | 0 | 1 | -90 | 90 | -0.0036751 | -0.00092106 | 0.0036753 | 0.00092094
19 | 21 | 0.25028 | 0.16018 | 4.2029e-10 | 0 | 0 | 0 | 0 | 0 | 1 | -90 | 90 | -0.0074776 | -0.0018739 | 0.0074777 | 0.0018739
21 | 23 | 1.5448 | 0.98867 | 2.5941e-09 | 0 | 0 | 0 | 0 | 0 | 1 | -90 | 90 | -0.017165 | -0.0043018 | 0.01717 | 0.0043047
23 | 24 | 0.64329 | 0.41171 | 1.0803e-09 | 0 | 0 | 0 | 0 | 0 | 1 | -90 | 90 | -0.022931 | -0.0057485 | 0.022934 | 0.0057507
22 | 30 | 3.6973 | 2.3663 | 6.2087e-09 | 0 | 0 | 0 | 0 | 0 | 1 | -90 | 90 | 0.045277 | 0.011404 | -0.045193 | -0.011351
22 | 27 | 1.6962 | 1.0855 | 2.8483e-09 | 0 | 0 | 0 | 0 | 0 | 1 | -90 | 90 | -0.045277 | -0.011404 | 0.045316 | 0.011429
30 | 33 | 0.095956 | 0.061412 | 1.6114e-10 | 0 | 0 | 0 | 0 | 0 | 1 | -90 | 90 | 0.045193 | 0.011351 | -0.045191 | -0.01135
27 | 26 | 0.4315 | 0.27616 | 7.2461e-10 | 0 | 0 | 0 | 0 | 0 | 1 | -90 | 90 | -0.050874 | -0.012822 | 0.050887 | 0.01283
24 | 25 | 2.2756 | 1.4564 | 3.8214e-09 | 0 | 0 | 0 | 0 | 0 | 1 | -90 | 90 | -0.032639 | -0.0081828 | 0.032665 | 0.008199
33 | 31 | 4.8215 | 3.0858 | 8.0967e-09 | 0 | 0 | 0 | 0 | 0 | 1 | -90 | 90 | 0.031211 | 0.0078458 | -0.031159 | -0.0078129
26 | 28 | 2.2029 | 1.4098 | 3.6992e-09 | 0 | 0 | 0 | 0 | 0 | 1 | -90 | 90 | -0.063395 | -0.015965 | 0.063493 | 0.016027
25 | 38 | 0.57051 | 0.36513 | 2.8741e-09 | 0 | 0 | 0 | 0 | 0 | 1 | -90 | 90 | 0.32995 | 0.084879 | -0.32929 | -0.084456
38 | 39 | 0.19276 | 0.12336 | 9.7107e-10 | 0 | 0 | 0 | 0 | 0 | 1 | -90 | 90 | 0.28086 | 0.072319 | -0.28069 | -0.072215
39 | 40 | 0.72697 | 0.46526 | 3.6623e-09 | 0 | 0 | 0 | 0 | 0 | 1 | -90 | 90 | 0.27584 | 0.070998 | -0.27525 | -0.070619
28 | 29 | 1.412 | 0.90369 | 2.3712e-09 | 0 | 0 | 0 | 0 | 0 | 1 | -90 | 90 | -0.079997 | -0.020163 | 0.080097 | 0.020227
29 | 35 | 2.4605 | 1.5747 | 4.1318e-09 | 0 | 0 | 0 | 0 | 0 | 1 | -90 | 90 | -0.08926 | -0.022524 | 0.089477 | 0.022662
31 | 32 | 0.77877 | 0.49841 | 1.3078e-09 | 0 | 0 | 0 | 0 | 0 | 1 | -90 | 90 | 0.022474 | 0.0056361 | -0.022469 | -0.0056334
32 | 34 | 2.9398 | 1.8815 | 4.9367e-09 | 0 | 0 | 0 | 0 | 0 | 1 | -90 | 90 | 0.013055 | 0.0032738 | -0.013049 | -0.0032707