## bus_data
BUS_I | BUS_TYPE | Pd | Qd | Gs | Bs | area | Vm | Va | baseKV | zone | Vmax | Vmin
1 | 1 | 0.012804 | 0.003209 | 0 | 0 | 1 | 0.97954 | -0.393 | 0.4 | 1 | 1.1 | 0.9
2 | 1 | 0 | 0 | 0 | 0 | 1 | 0.97936 | -0.39653 | 0.4 | 1 | 1.1 | 0.9
9 | 1 | 0.010711 | 0.0026845 | 0 | 0 | 1 | 0.98067 | -0.37081 | 0.4 | 1 | 1.1 | 0.9
6 | 1 | 0 | 0 | 0 | 0 | 1 | 0.97918 | -0.40005 | 0.4 | 1 | 1.1 | 0.9
66 | 1 | 0.020656 | 0.0051769 | 0 | 0 | 1 | 0.98166 | -0.35143 | 0.4 | 1 | 1.1 | 0.9
5 | 1 | 0.010336 | 0.0025905 | 0 | 0 | 1 | 0.98054 | -0.3733 | 0.4 | 1 | 1.1 | 0.9
10 | 1 | 0.0022572 | 0.00056571 | 0 | 0 | 1 | 0.979 | -0.40357 | 0.4 | 1 | 1.1 | 0.9
4 | 1 | 0 | 0 | 0 | 0 | 1 | 0.99035 | -0.18287 | 0.4 | 1 | 1.1 | 0.9
7 | 1 | 0 | 0 | 0 | 0 | 1 | 0.99155 | -0.15987 | 0.4 | 1 | 1.1 | 0.9
8 | 1 | 0.005893 | 0.0014769 | 0 | 0 | 1 | 0.98765 | -0.23484 | 0.4 | 1 | 1.1 | 0.9
45 | 1 | 0.0046662 | 0.0011695 | 0 | 0 | 1 | 0.99433 | -0.10695 | 0.4 | 1 | 1.1 | 0.9
56 | 1 | 0.0049246 | 0.0012342 | 0 | 0 | 1 | 0.9908 | -0.17406 | 0.4 | 1 | 1.1 | 0.9
68 | 1 | 0.004498 | 0.0011273 | 0 | 0 | 1 | 0.98613 | -0.26436 | 0.4 | 1 | 1.1 | 0.9
44 | 1 | 0.0048887 | 0.0012252 | 0 | 0 | 1 | 0.99682 | -0.05985 | 0.4 | 1 | 1.1 | 0.9
54 | 1 | 0.0066265 | 0.0016608 | 0 | 0 | 1 | 0.98919 | -0.20482 | 0.4 | 1 | 1.1 | 0.9
65 | 1 | 0 | 0 | 0 | 0 | 1 | 0.98481 | -0.29 | 0.4 | 1 | 1.1 | 0.9
43 | 1 | 0.012474 | 0.0031263 | 0 | 0 | 1 | 0.98288 | -0.32756 | 0.4 | 1 | 1.1 | 0.9
62 | 1 | 0.066449 | 0.016654 | 0 | 0 | 1 | 0.97068 | -0.56511 | 0.4 | 1 | 1.1 | 0.9
60 | 1 | 0 | 0 | 0 | 0 | 1 | 0.97159 | -0.54721 | 0.4 | 1 | 1.1 | 0.9
13 | 1 | 0.017363 | 0.0043516 | 0 | 0 | 1 | 0.97172 | -0.54466 | 0.4 | 1 | 1.1 | 0.9
14 | 1 | 0 | 0 | 0 | 0 | 1 | 0.97143 | -0.55044 | 0.4 | 1 | 1.1 | 0.9
15 | 1 | 0 | 0 | 0 | 0 | 1 | 0.97329 | -0.51359 | 0.4 | 1 | 1.1 | 0.9
17 | 1 | 0.018502 | 0.0046371 | 0 | 0 | 1 | 0.97109 | -0.55719 | 0.4 | 1 | 1.1 | 0.9
18 | 1 | 0.012325 | 0.0030889 | 0 | 0 | 1 | 0.97392 | -0.50125 | 0.4 | 1 | 1.1 | 0.9
16 | 1 | 0.018018 | 0.0045158 | 0 | 0 | 1 | 0.97003 | -0.57804 | 0.4 | 1 | 1.1 | 0.9
20 | 1 | 0.0064414 | 0.0016144 | 0 | 0 | 1 | 0.97017 | -0.57523 | 0.4 | 1 | 1.1 | 0.9
21 | 1 | 0.013402 | 0.0033588 | 0 | 0 | 1 | 0.97399 | -0.49992 | 0.4 | 1 | 1.1 | 0.9
19 | 1 | 0.0070156 | 0.0017583 | 0 | 0 | 1 | 0.98056 | -0.37139 | 0.4 | 1 | 1.1 | 0.9
22 | 1 | 0 | 0 | 0 | 0 | 1 | 0.98093 | -0.36414 | 0.4 | 1 | 1.1 | 0.9
25 | 1 | 0.010329 | 0.0025886 | 0 | 0 | 1 | 0.97072 | -0.56438 | 0.4 | 1 | 1.1 | 0.9
23 | 1 | 0.012156 | 0.0030465 | 0 | 0 | 1 | 0.97596 | -0.46108 | 0.4 | 1 | 1.1 | 0.9
50 | 1 | 0 | 0 | 0 | 0 | 1 | 0.97975 | -0.38706 | 0.4 | 1 | 1.1 | 0.9
48 | 1 | 0 | 0 | 0 | 0 | 1 | 0.98254 | -0.33289 | 0.4 | 1 | 1.1 | 0.9
26 | 1 | 0.0064494 | 0.0016164 | 0 | 0 | 1 | 0.97102 | -0.55847 | 0.4 | 1 | 1.1 | 0.9
24 | 1 | 0 | 0 | 0 | 0 | 1 | 0.97781 | -0.42485 | 0.4 | 1 | 1.1 | 0.9
51 | 1 | 0 | 0 | 0 | 0 | 1 | 0.97866 | -0.40833 | 0.4 | 1 | 1.1 | 0.9
52 | 1 | 0.014312 | 0.0035869 | 0 | 0 | 1 | 0.97924 | -0.39705 | 0.4 | 1 | 1.1 | 0.9
49 | 1 | 0.012028 | 0.0030144 | 0 | 0 | 1 | 0.9858 | -0.26986 | 0.4 | 1 | 1.1 | 0.9
47 | 1 | 0.006086 | 0.0015253 | 0 | 0 | 1 | 0.98081 | -0.36637 | 0.4 | 1 | 1.1 | 0.9
27 | 1 | 0.006117 | 0.0015331 | 0 | 0 | 1 | 0.97672 | -0.44624 | 0.4 | 1 | 1.1 | 0.9
28 | 1 | 0.010785 | 0.0027031 | 0 | 0 | 1 | 0.97887 | -0.40426 | 0.4 | 1 | 1.1 | 0.9
29 | 1 | 0.0035217 | 0.00088262 | 0 | 0 | 1 | 0.97521 | -0.47588 | 0.4 | 1 | 1.1 | 0.9
30 | 1 | 0.0092586 | 0.0023204 | 0 | 0 | 1 | 0.97947 | -0.39253 | 0.4 | 1 | 1.1 | 0.9
31 | 1 | 0 | 0 | 0 | 0 | 1 | 0.97194 | -0.54011 | 0.4 | 1 | 1.1 | 0.9
32 | 1 | 0.015848 | 0.0039719 | 0 | 0 | 1 | 0.97174 | -0.54422 | 0.4 | 1 | 1.1 | 0.9
33 | 1 | 0.0054342 | 0.0013619 | 0 | 0 | 1 | 0.97279 | -0.52334 | 0.4 | 1 | 1.1 | 0.9
34 | 1 | 0 | 0 | 0 | 0 | 1 | 0.97441 | -0.49159 | 0.4 | 1 | 1.1 | 0.9
46 | 1 | 0.0036267 | 0.00090893 | 0 | 0 | 1 | 0.9803 | -0.37638 | 0.4 | 1 | 1.1 | 0.9
36 | 1 | 0.0096877 | 0.002428 | 0 | 0 | 1 | 0.97317 | -0.51591 | 0.4 | 1 | 1.1 | 0.9
37 | 1 | 0.0095491 | 0.0023932 | 0 | 0 | 1 | 0.99718 | -0.054314 | 0.4 | 1 | 1.1 | 0.9
38 | 1 | 0.0093768 | 0.00235 | 0 | 0 | 1 | 0.99779 | -0.042424 | 0.4 | 1 | 1.1 | 0.9
39 | 1 | 0 | 0 | 0 | 0 | 1 | 0.99715 | -0.054816 | 0.4 | 1 | 1.1 | 0.9
40 | 1 | 0.0091826 | 0.0023014 | 0 | 0 | 1 | 0.99877 | -0.023699 | 0.4 | 1 | 1.1 | 0.9
41 | 1 | 0.012253 | 0.0030708 | 0 | 0 | 1 | 0.99698 | -0.058049 | 0.4 | 1 | 1.1 | 0.9
42 | 3 | 0.0094628 | 0.0023716 | 0 | 0 | 1 | 1 | 0 | 0.4 | 1 | 1.1 | 0.9
67 | 1 | 0.0033779 | 0.00084657 | 0 | 0 | 1 | 0.98477 | -0.29082 | 0.4 | 1 | 1.1 | 0.9
53 | 1 | 0.0055259 | 0.0013849 | 0 | 0 | 1 | 0.98583 | -0.26928 | 0.4 | 1 | 1.1 | 0.9
57 | 1 | 0.0046646 | 0.0011691 | 0 | 0 | 1 | 0.98709 | -0.24502 | 0.4 | 1 | 1.1 | 0.9
63 | 1 | 0.011511 | 0.002885 | 0 | 0 | 1 | 0.97813 | -0.41882 | 0.4 | 1 | 1.1 | 0.9
61 | 1 | 0.0089789 | 0.0022503 | 0 | 0 | 1 | 0.97748 | -0.43145 | 0.4 | 1 | 1.1 | 0.9
69 | 1 | 0.010233 | 0.0025646 | 0 | 0 | 1 | 0.97881 | -0.40549 | 0.4 | 1 | 1.1 | 0.9
64 | 1 | 0.010374 | 0.0026 | 0 | 0 | 1 | 0.97779 | -0.42554 | 0.4 | 1 | 1.1 | 0.9
59 | 1 | 0.0076485 | 0.0019169 | 0 | 0 | 1 | 0.9756 | -0.4682 | 0.4 | 1 | 1.1 | 0.9
55 | 1 | 0.017446 | 0.0043724 | 0 | 0 | 1 | 0.98913 | -0.20593 | 0.4 | 1 | 1.1 | 0.9
58 | 1 | 0.0057125 | 0.0014317 | 0 | 0 | 1 | 0.97269 | -0.52547 | 0.4 | 1 | 1.1 | 0.9

## generator_data
GEN_BUS | PG | QG | QMAX | QMIN | VG | MBASE | GEN_STATUS | PMAX | PMIN
42 | 0.53129 | 0.13707 | 10 | -10 | 1 | 100 | 1 | 10 | 0

## branch_data
F_BUS | T_BUS | BR_R | BR_X | BR_B | RATE_A | RATE_B | RATE_C | TAP | SHIFT | BR_STATUS | ANGMIN | ANGMAX | P_in | Q_in | P_out | Q_out
1 | 2 | 6.7063 | 4.292 | 1.1262e-08 | 0 | 0 | 0 | 0 | 0 | 1 | -90 | 90 | 0.0022583 | 0.0005632 | -0.002258 | -0.00056404
1 | 9 | 6.3398 | 4.0575 | 1.0646e-08 | 0 | 0 | 0 | 0 | 0 | 1 | -90 | 90 | -0.015063 | -0.0037722 | 0.015078 | 0.0037814
2 | 6 | 6.6951 | 4.2849 | 1.1243e-08 | 0 | 0 | 0 | 0 | 0 | 1 | -90 | 90 | 0.002258 | 0.00056404 | -0.0022576 | -0.00056487
9 | 66 | 2.3152 | 1.4818 | 3.8879e-09 | 0 | 0 | 0 | 0 | 0 | 1 | -90 | 90 | -0.036127 | -0.009057 | 0.03616 | 0.009078
9 | 5 | 1.0374 | 0.66396 | 1.7421e-09 | 0 | 0 | 0 | 0 | 0 | 1 | -90 | 90 | 0.010337 | 0.0025911 | -0.010336 | -0.0025905
6 | 10 | 6.6855 | 4.2787 | 1.1227e-08 | 0 | 0 | 0 | 0 | 0 | 1 | -90 | 90 | 0.0022576 | 0.00056487 | -0.0022572 | -0.00056571
66 | 43 | 1.8185 | 1.1638 | 3.0537e-09 | 0 | 0 | 0 | 0 | 0 | 1 | -90 | 90 | -0.056816 | -0.014255 | 0.056881 | 0.014296
4 | 7 | 1.2192 | 0.7803 | 2.0474e-09 | 0 | 0 | 0 | 0 | 0 | 1 | -90 | 90 | -0.083656 | -0.021212 | 0.083749 | 0.021271
4 | 8 | 2.7444 | 1.7564 | 4.6086e-09 | 0 | 0 | 0 | 0 | 0 | 1 | -90 | 90 | 0.083656 | 0.021212 | -0.083448 | -0.021079
7 | 45 | 0.50639 | 0.32409 | 3.4014e-09 | 0 | 0 | 0 | 0 | 0 | 1 | -90 | 90 | -0.46813 | -0.11977 | 0.46933 | 0.12054
7 | 56 | 0.16487 | 0.10552 | 1.1075e-09 | 0 | 0 | 0 | 0 | 0 | 1 | -90 | 90 | 0.38438 | 0.098498 | -0.38412 | -0.098329
8 | 68 | 1.6711 | 1.0695 | 2.8062e-09 | 0 | 0 | 0 | 0 | 0 | 1 | -90 | 90 | 0.077555 | 0.019602 | -0.077445 | -0.019532
45 | 44 | 0.44854 | 0.28707 | 3.0129e-09 | 0 | 0 | 0 | 0 | 0 | 1 | -90 | 90 | -0.474 | -0.12171 | 0.47509 | 0.1224
56 | 54 | 0.36149 | 0.23135 | 2.4281e-09 | 0 | 0 | 0 | 0 | 0 | 1 | -90 | 90 | 0.37919 | 0.097094 | -0.37863 | -0.096734
68 | 65 | 1.5365 | 0.98339 | 2.5803e-09 | 0 | 0 | 0 | 0 | 0 | 1 | -90 | 90 | 0.072947 | 0.018405 | -0.072858 | -0.018348
44 | 42 | 0.56727 | 0.36305 | 3.8104e-09 | 0 | 0 | 0 | 0 | 0 | 1 | -90 | 90 | -0.47998 | -0.12363 | 0.48138 | 0.12453
54 | 55 | 0.013182 | 0.0084363 | 8.8542e-11 | 0 | 0 | 0 | 0 | 0 | 1 | -90 | 90 | 0.372 | 0.095073 | -0.37198 | -0.09506
65 | 67 | 1.0506 | 0.67237 | 1.7642e-09 | 0 | 0 | 0 | 0 | 0 | 1 | -90 | 90 | 0.003378 | 0.00084649 | -0.0033779 | -0.00084657
65 | 43 | 2.3529 | 1.5058 | 3.9511e-09 | 0 | 0 | 0 | 0 | 0 | 1 | -90 | 90 | 0.06948 | 0.017502 | -0.069355 | -0.017422
62 | 60 | 1.1386 | 0.7287 | 1.912e-09 | 0 | 0 | 0 | 0 | 0 | 1 | -90 | 90 | -0.066449 | -0.016654 | 0.066506 | 0.01669
60 | 58 | 1.3859 | 0.88695 | 2.3272e-09 | 0 | 0 | 0 | 0 | 0 | 1 | -90 | 90 | -0.066506 | -0.01669 | 0.066575 | 0.016734
13 | 14 | 1.3238 | 0.84725 | 2.2231e-09 | 0 | 0 | 0 | 0 | 0 | 1 | -90 | 90 | 0.018513 | 0.0046438 | -0.018508 | -0.0046407
13 | 15 | 3.6721 | 2.3501 | 6.1664e-09 | 0 | 0 | 0 | 0 | 0 | 1 | -90 | 90 | -0.035877 | -0.0089954 | 0.03593 | 0.0090289
14 | 17 | 1.5416 | 0.98664 | 2.5888e-09 | 0 | 0 | 0 | 0 | 0 | 1 | -90 | 90 | 0.018508 | 0.0046407 | -0.018502 | -0.0046371
15 | 18 | 1.461 | 0.93501 | 2.4533e-09 | 0 | 0 | 0 | 0 | 0 | 1 | -90 | 90 | -0.03593 | -0.0090289 | 0.035951 | 0.0090422
18 | 21 | 0.11766 | 0.075306 | 1.9759e-10 | 0 | 0 | 0 | 0 | 0 | 1 | -90 | 90 | -0.048276 | -0.012131 | 0.048279 | 0.012133
16 | 20 | 0.65782 | 0.42101 | 1.1047e-09 | 0 | 0 | 0 | 0 | 0 | 1 | -90 | 90 | -0.018018 | -0.0045158 | 0.018021 | 0.0045172
20 | 25 | 1.8713 | 1.1976 | 3.1424e-09 | 0 | 0 | 0 | 0 | 0 | 1 | -90 | 90 | -0.024462 | -0.0061316 | 0.024475 | 0.0061394
21 | 23 | 2.6866 | 1.7194 | 4.5115e-09 | 0 | 0 | 0 | 0 | 0 | 1 | -90 | 90 | -0.061681 | -0.015492 | 0.061795 | 0.015565
19 | 22 | 4.4569 | 2.8524 | 7.4844e-09 | 0 | 0 | 0 | 0 | 0 | 1 | -90 | 90 | -0.0070156 | -0.0017583 | 0.007018 | 0.0017591
22 | 50 | 0.73016 | 0.4673 | 1.2261e-09 | 0 | 0 | 0 | 0 | 0 | 1 | -90 | 90 | 0.13608 | 0.034435 | -0.13593 | -0.034339
22 | 48 | 0.94914 | 0.60745 | 3.1877e-09 | 0 | 0 | 0 | 0 | 0 | 1 | -90 | 90 | -0.1431 | -0.036194 | 0.14331 | 0.036331
25 | 26 | 0.71795 | 0.45949 | 1.2056e-09 | 0 | 0 | 0 | 0 | 0 | 1 | -90 | 90 | -0.034803 | -0.008728 | 0.034813 | 0.0087341
23 | 24 | 2.1017 | 1.3451 | 3.5293e-09 | 0 | 0 | 0 | 0 | 0 | 1 | -90 | 90 | -0.073951 | -0.018611 | 0.074079 | 0.018693
50 | 51 | 0.82617 | 0.52875 | 1.3874e-09 | 0 | 0 | 0 | 0 | 0 | 1 | -90 | 90 | 0.11137 | 0.028178 | -0.11125 | -0.028106
50 | 52 | 1.7498 | 1.1199 | 2.9384e-09 | 0 | 0 | 0 | 0 | 0 | 1 | -90 | 90 | 0.024561 | 0.0061609 | -0.024549 | -0.0061537
48 | 49 | 0.83524 | 0.53455 | 5.6104e-09 | 0 | 0 | 0 | 0 | 0 | 1 | -90 | 90 | -0.33023 | -0.083782 | 0.33123 | 0.084424
48 | 47 | 0.78034 | 0.49942 | 5.2416e-09 | 0 | 0 | 0 | 0 | 0 | 1 | -90 | 90 | 0.18692 | 0.047451 | -0.18662 | -0.047259
26 | 31 | 1.8839 | 1.2057 | 3.1636e-09 | 0 | 0 | 0 | 0 | 0 | 1 | -90 | 90 | -0.041262 | -0.010351 | 0.041299 | 0.010373
24 | 27 | 1.119 | 0.71613 | 1.879e-09 | 0 | 0 | 0 | 0 | 0 | 1 | -90 | 90 | 0.082309 | 0.020807 | -0.082225 | -0.020753
24 | 28 | 0.56746 | 0.36318 | 3.8117e-09 | 0 | 0 | 0 | 0 | 0 | 1 | -90 | 90 | -0.15639 | -0.0395 | 0.15654 | 0.039598
51 | 63 | 2.0556 | 1.3156 | 3.452e-09 | 0 | 0 | 0 | 0 | 0 | 1 | -90 | 90 | 0.0219 | 0.0054933 | -0.021889 | -0.0054867
51 | 61 | 1.1165 | 0.71458 | 1.875e-09 | 0 | 0 | 0 | 0 | 0 | 1 | -90 | 90 | 0.089353 | 0.022612 | -0.089254 | -0.022549
52 | 69 | 3.5436 | 2.2679 | 5.9506e-09 | 0 | 0 | 0 | 0 | 0 | 1 | -90 | 90 | 0.010237 | 0.0025667 | -0.010233 | -0.0025646
49 | 53 | 0.0074526 | 0.0047697 | 5.006e-11 | 0 | 0 | 0 | 0 | 0 | 1 | -90 | 90 | -0.34326 | -0.087438 | 0.34327 | 0.087444
47 | 46 | 0.24055 | 0.15395 | 1.6158e-09 | 0 | 0 | 0 | 0 | 0 | 1 | -90 | 90 | 0.18053 | 0.045734 | -0.18044 | -0.045678
27 | 29 | 1.6709 | 1.0694 | 2.8059e-09 | 0 | 0 | 0 | 0 | 0 | 1 | -90 | 90 | 0.076108 | 0.01922 | -0.076 | -0.019151
28 | 30 | 0.30298 | 0.19391 | 2.0352e-09 | 0 | 0 | 0 | 0 | 0 | 1 | -90 | 90 | -0.16733 | -0.042301 | 0.16742 | 0.042361
29 | 34 | 0.92663 | 0.59304 | 1.5561e-09 | 0 | 0 | 0 | 0 | 0 | 1 | -90 | 90 | 0.072478 | 0.018269 | -0.072424 | -0.018234
30 | 46 | 0.39585 | 0.25334 | 2.6589e-09 | 0 | 0 | 0 | 0 | 0 | 1 | -90 | 90 | -0.17668 | -0.044682 | 0.17682 | 0.044769
31 | 32 | 1.0996 | 0.70375 | 1.8465e-09 | 0 | 0 | 0 | 0 | 0 | 1 | -90 | 90 | 0.015851 | 0.0039738 | -0.015848 | -0.0039719
31 | 33 | 1.2447 | 0.79661 | 2.0902e-09 | 0 | 0 | 0 | 0 | 0 | 1 | -90 | 90 | -0.05715 | -0.014347 | 0.057196 | 0.014376
33 | 36 | 0.50454 | 0.32291 | 8.4726e-10 | 0 | 0 | 0 | 0 | 0 | 1 | -90 | 90 | -0.06263 | -0.015738 | 0.062652 | 0.015752
34 | 36 | 1.4312 | 0.91599 | 2.4034e-09 | 0 | 0 | 0 | 0 | 0 | 1 | -90 | 90 | 0.072424 | 0.018234 | -0.07234 | -0.01818
37 | 38 | 2.4322 | 1.5566 | 4.0843e-09 | 0 | 0 | 0 | 0 | 0 | 1 | -90 | 90 | -0.021804 | -0.0054652 | 0.021816 | 0.0054727
37 | 39 | 0.18253 | 0.11682 | 3.0652e-10 | 0 | 0 | 0 | 0 | 0 | 1 | -90 | 90 | 0.012255 | 0.0030719 | -0.012254 | -0.0030718
38 | 40 | 2.6826 | 1.7169 | 4.5049e-09 | 0 | 0 | 0 | 0 | 0 | 1 | -90 | 90 | -0.031193 | -0.0078227 | 0.031221 | 0.0078401
39 | 41 | 1.1757 | 0.75245 | 1.9743e-09 | 0 | 0 | 0 | 0 | 0 | 1 | -90 | 90 | 0.012254 | 0.0030718 | -0.012253 | -0.0030708
40 | 42 | 2.6284 | 1.6822 | 4.4138e-09 | 0 | 0 | 0 | 0 | 0 | 1 | -90 | 90 | -0.040403 | -0.010141 | 0.040449 | 0.01017
53 | 57 | 0.3066 | 0.19623 | 2.0595e-09 | 0 | 0 | 0 | 0 | 0 | 1 | -90 | 90 | -0.3488 | -0.088829 | 0.3492 | 0.089091
57 | 55 | 0.489 | 0.31296 | 3.2846e-09 | 0 | 0 | 0 | 0 | 0 | 1 | -90 | 90 | -0.35387 | -0.09026 | 0.35454 | 0.090688
63 | 64 | 2.7772 | 1.7774 | 4.6636e-09 | 0 | 0 | 0 | 0 | 0 | 1 | -90 | 90 | 0.010378 | 0.0026017 | -0.010374 | -0.0026
61 | 59 | 1.9679 | 1.2594 | 3.3046e-09 | 0 | 0 | 0 | 0 | 0 | 1 | -90 | 90 | 0.080275 | 0.020299 | -0.080134 | -0.020209
59 | 58 | 3.3758 | 2.1605 | 5.6689e-09 | 0 | 0 | 0 | 0 | 0 | 1 | -90 | 90 | 0.072486 | 0.018292 | -0.072288 | -0.018166