## bus_data
BUS_I | BUS_TYPE | Pd | Qd | Gs | Bs | area | Vm | Va | baseKV | zone | Vmax | Vmin
1 | 1 | 0.0053559 | 0.0013423 | 0 | 0 | 1 | 0.97025 | -0.57557 | 0.4 | 1 | 1.1 | 0.9
2 | 1 | 0 | 0 | 0 | 0 | 1 | 0.97039 | -0.57293 | 0.4 | 1 | 1.1 | 0.9
3 | 1 | 0.0026563 | 0.00066573 | 0 | 0 | 1 | 0.97087 | -0.56328 | 0.4 | 1 | 1.1 | 0.9
22 | 1 | 0.0019829 | 0.00049696 | 0 | 0 | 1 | 0.97105 | -0.55981 | 0.4 | 1 | 1.1 | 0.9
4 | 1 | 0 | 0 | 0 | 0 | 1 | 0.99003 | -0.1898 | 0.4 | 1 | 1.1 | 0.9
95 | 1 | 0.0020885 | 0.00052343 | 0 | 0 | 1 | 0.98989 | -0.19242 | 0.4 | 1 | 1.1 | 0.9
16 | 1 | 0 | 0 | 0 | 0 | 1 | 0.9902 | -0.18648 | 0.4 | 1 | 1.1 | 0.9
5 | 1 | 0 | 0 | 0 | 0 | 1 | 0.98213 | -0.34245 | 0.4 | 1 | 1.1 | 0.9
6 | 1 | 0 | 0 | 0 | 0 | 1 | 0.98164 | -0.35207 | 0.4 | 1 | 1.1 | 0.9
43 | 1 | 0.012902 | 0.0032335 | 0 | 0 | 1 | 0.98229 | -0.33934 | 0.4 | 1 | 1.1 | 0.9
90 | 1 | 0.0035374 | 0.00088655 | 0 | 0 | 1 | 0.9815 | -0.35482 | 0.4 | 1 | 1.1 | 0.9
7 | 1 | 0 | 0 | 0 | 0 | 1 | 0.97756 | -0.43167 | 0.4 | 1 | 1.1 | 0.9
82 | 1 | 0.010557 | 0.0026457 | 0 | 0 | 1 | 0.97749 | -0.43314 | 0.4 | 1 | 1.1 | 0.9
87 | 1 | 0.01059 | 0.002654 | 0 | 0 | 1 | 0.97768 | -0.42928 | 0.4 | 1 | 1.1 | 0.9
9 | 1 | 0 | 0 | 0 | 0 | 1 | 0.99266 | -0.13931 | 0.4 | 1 | 1.1 | 0.9
13 | 1 | 0 | 0 | 0 | 0 | 1 | 0.99296 | -0.13344 | 0.4 | 1 | 1.1 | 0.9
85 | 1 | 0.0072185 | 0.0018091 | 0 | 0 | 1 | 0.99257 | -0.14105 | 0.4 | 1 | 1.1 | 0.9
10 | 1 | 0 | 0 | 0 | 0 | 1 | 0.99033 | -0.18382 | 0.4 | 1 | 1.1 | 0.9
15 | 1 | 0 | 0 | 0 | 0 | 1 | 0.99062 | -0.17834 | 0.4 | 1 | 1.1 | 0.9
49 | 1 | 0.0023617 | 0.00059189 | 0 | 0 | 1 | 0.9903 | -0.18452 | 0.4 | 1 | 1.1 | 0.9
11 | 3 | 0 | 0 | 0 | 0 | 1 | 1 | 0 | 0.4 | 1 | 1.1 | 0.9
83 | 1 | 0.010051 | 0.0025191 | 0 | 0 | 1 | 0.99557 | -0.083836 | 0.4 | 1 | 1.1 | 0.9
79 | 1 | 0.010364 | 0.0025975 | 0 | 0 | 1 | 0.99965 | -0.0065652 | 0.4 | 1 | 1.1 | 0.9
12 | 1 | 0 | 0 | 0 | 0 | 1 | 0.98349 | -0.31585 | 0.4 | 1 | 1.1 | 0.9
40 | 1 | 0.0051161 | 0.0012822 | 0 | 0 | 1 | 0.98263 | -0.33259 | 0.4 | 1 | 1.1 | 0.9
44 | 1 | 0.0021956 | 0.00055027 | 0 | 0 | 1 | 0.98379 | -0.31003 | 0.4 | 1 | 1.1 | 0.9
42 | 1 | 0.006281 | 0.0015742 | 0 | 0 | 1 | 0.98305 | -0.32451 | 0.4 | 1 | 1.1 | 0.9
84 | 1 | 0.010033 | 0.0025145 | 0 | 0 | 1 | 0.99387 | -0.11613 | 0.4 | 1 | 1.1 | 0.9
14 | 1 | 0 | 0 | 0 | 0 | 1 | 0.9846 | -0.29433 | 0.4 | 1 | 1.1 | 0.9
17 | 1 | 0 | 0 | 0 | 0 | 1 | 0.97108 | -0.55886 | 0.4 | 1 | 1.1 | 0.9
51 | 1 | 0.013729 | 0.0034408 | 0 | 0 | 1 | 0.97032 | -0.57388 | 0.4 | 1 | 1.1 | 0.9
29 | 1 | 0 | 0 | 0 | 0 | 1 | 0.97563 | -0.46923 | 0.4 | 1 | 1.1 | 0.9
50 | 1 | 0.014292 | 0.003582 | 0 | 0 | 1 | 0.9707 | -0.56638 | 0.4 | 1 | 1.1 | 0.9
18 | 1 | 0 | 0 | 0 | 0 | 1 | 0.97516 | -0.47877 | 0.4 | 1 | 1.1 | 0.9
99 | 1 | 0.006025 | 0.00151 | 0 | 0 | 1 | 0.97511 | -0.47961 | 0.4 | 1 | 1.1 | 0.9
100 | 1 | 0 | 0 | 0 | 0 | 1 | 0.97412 | -0.49918 | 0.4 | 1 | 1.1 | 0.9
20 | 1 | 0 | 0 | 0 | 0 | 1 | 0.97869 | -0.4096 | 0.4 | 1 | 1.1 | 0.9
21 | 1 | 0 | 0 | 0 | 0 | 1 | 0.97849 | -0.41353 | 0.4 | 1 | 1.1 | 0.9
57 | 1 | 0.0021013 | 0.00052663 | 0 | 0 | 1 | 0.97911 | -0.40132 | 0.4 | 1 | 1.1 | 0.9
46 | 1 | 0 | 0 | 0 | 0 | 1 | 0.97205 | -0.53999 | 0.4 | 1 | 1.1 | 0.9
26 | 1 | 0.0081464 | 0.0020417 | 0 | 0 | 1 | 0.97619 | -0.45832 | 0.4 | 1 | 1.1 | 0.9
45 | 1 | 0 | 0 | 0 | 0 | 1 | 0.97275 | -0.52611 | 0.4 | 1 | 1.1 | 0.9
92 | 1 | 0 | 0 | 0 | 0 | 1 | 0.97311 | -0.51901 | 0.4 | 1 | 1.1 | 0.9
93 | 1 | 0.0061627 | 0.0015445 | 0 | 0 | 1 | 0.97253 | -0.53065 | 0.4 | 1 | 1.1 | 0.9
94 | 1 | 0.0053764 | 0.0013475 | 0 | 0 | 1 | 0.97266 | -0.52789 | 0.4 | 1 | 1.1 | 0.9
89 | 1 | 0.0033626 | 0.00084274 | 0 | 0 | 1 | 0.98145 | -0.3557 | 0.4 | 1 | 1.1 | 0.9
86 | 1 | 0.0029288 | 0.00073404 | 0 | 0 | 1 | 0.99251 | -0.14226 | 0.4 | 1 | 1.1 | 0.9
80 | 1 | 0.010163 | 0.0025471 | 0 | 0 | 1 | 0.99726 | -0.051841 | 0.4 | 1 | 1.1 | 0.9
39 | 1 | 0 | 0 | 0 | 0 | 1 | 0.98234 | -0.33812 | 0.4 | 1 | 1.1 | 0.9
64 | 1 | 0.0012377 | 0.00031019 | 0 | 0 | 1 | 0.98964 | -0.19751 | 0.4 | 1 | 1.1 | 0.9
63 | 1 | 0.0020613 | 0.00051661 | 0 | 0 | 1 | 0.98964 | -0.19746 | 0.4 | 1 | 1.1 | 0.9
102 | 1 | 0.0024268 | 0.00060821 | 0 | 0 | 1 | 0.9741 | -0.49958 | 0.4 | 1 | 1.1 | 0.9
98 | 1 | 0 | 0 | 0 | 0 | 1 | 0.97379 | -0.50571 | 0.4 | 1 | 1.1 | 0.9
55 | 1 | 0.010652 | 0.0026697 | 0 | 0 | 1 | 0.98025 | -0.37906 | 0.4 | 1 | 1.1 | 0.9
23 | 1 | 0.014132 | 0.0035418 | 0 | 0 | 1 | 0.97912 | -0.40092 | 0.4 | 1 | 1.1 | 0.9
24 | 1 | 0.010859 | 0.0027216 | 0 | 0 | 1 | 0.97763 | -0.4302 | 0.4 | 1 | 1.1 | 0.9
25 | 1 | 0 | 0 | 0 | 0 | 1 | 0.97927 | -0.39799 | 0.4 | 1 | 1.1 | 0.9
27 | 1 | 0 | 0 | 0 | 0 | 1 | 0.97913 | -0.40081 | 0.4 | 1 | 1.1 | 0.9
28 | 1 | 0.0064317 | 0.0016119 | 0 | 0 | 1 | 0.98025 | -0.37897 | 0.4 | 1 | 1.1 | 0.9
30 | 1 | 0.0066365 | 0.0016633 | 0 | 0 | 1 | 0.97912 | -0.40109 | 0.4 | 1 | 1.1 | 0.9
32 | 1 | 0.0028044 | 0.00070285 | 0 | 0 | 1 | 0.9803 | -0.37788 | 0.4 | 1 | 1.1 | 0.9
33 | 1 | 0 | 0 | 0 | 0 | 1 | 0.98046 | -0.37491 | 0.4 | 1 | 1.1 | 0.9
35 | 1 | 0.00663 | 0.0016616 | 0 | 0 | 1 | 0.98031 | -0.37779 | 0.4 | 1 | 1.1 | 0.9
34 | 1 | 0.0064135 | 0.0016074 | 0 | 0 | 1 | 0.98075 | -0.36912 | 0.4 | 1 | 1.1 | 0.9
37 | 1 | 0.003983 | 0.00099824 | 0 | 0 | 1 | 0.98143 | -0.3559 | 0.4 | 1 | 1.1 | 0.9
36 | 1 | 0.0065336 | 0.0016375 | 0 | 0 | 1 | 0.98196 | -0.34569 | 0.4 | 1 | 1.1 | 0.9
38 | 1 | 0.0025552 | 0.00064039 | 0 | 0 | 1 | 0.982 | -0.34484 | 0.4 | 1 | 1.1 | 0.9
41 | 1 | 0.0052881 | 0.0013253 | 0 | 0 | 1 | 0.9821 | -0.34284 | 0.4 | 1 | 1.1 | 0.9
91 | 1 | 0.0057031 | 0.0014293 | 0 | 0 | 1 | 0.98198 | -0.34518 | 0.4 | 1 | 1.1 | 0.9
96 | 1 | 0.0065327 | 0.0016373 | 0 | 0 | 1 | 0.97306 | -0.52008 | 0.4 | 1 | 1.1 | 0.9
97 | 1 | 0.0054745 | 0.001372 | 0 | 0 | 1 | 0.97306 | -0.52002 | 0.4 | 1 | 1.1 | 0.9
88 | 1 | 0.0033534 | 0.00084044 | 0 | 0 | 1 | 0.98143 | -0.35613 | 0.4 | 1 | 1.1 | 0.9
52 | 1 | 0.010631 | 0.0026643 | 0 | 0 | 1 | 0.98273 | -0.33071 | 0.4 | 1 | 1.1 | 0.9
53 | 1 | 0.010835 | 0.0027155 | 0 | 0 | 1 | 0.98164 | -0.3519 | 0.4 | 1 | 1.1 | 0.9
54 | 1 | 0.005434 | 0.0013619 | 0 | 0 | 1 | 0.98386 | -0.30895 | 0.4 | 1 | 1.1 | 0.9
56 | 1 | 0.005464 | 0.0013694 | 0 | 0 | 1 | 0.9849 | -0.2888 | 0.4 | 1 | 1.1 | 0.9
58 | 1 | 0.007757 | 0.0019441 | 0 | 0 | 1 | 0.98667 | -0.25453 | 0.4 | 1 | 1.1 | 0.9
60 | 1 | 0 | 0 | 0 | 0 | 1 | 0.9874 | -0.2404 | 0.4 | 1 | 1.1 | 0.9
61 | 1 | 0.0026321 | 0.00065967 | 0 | 0 | 1 | 0.98807 | -0.22756 | 0.4 | 1 | 1.1 | 0.9
62 | 1 | 0.002597 | 0.00065088 | 0 | 0 | 1 | 0.98813 | -0.22633 | 0.4 | 1 | 1.1 | 0.9
78 | 1 | 0.0025759 | 0.00064558 | 0 | 0 | 1 | 0.9882 | -0.22512 | 0.4 | 1 | 1.1 | 0.9
77 | 1 | 0.0025862 | 0.00064816 | 0 | 0 | 1 | 0.98826 | -0.22385 | 0.4 | 1 | 1.1 | 0.9
65 | 1 | 0.0026563 | 0.00066573 | 0 | 0 | 1 | 0.9897 | -0.19638 | 0.4 | 1 | 1.1 | 0.9
66 | 1 | 0.0025862 | 0.00064816 | 0 | 0 | 1 | 0.9897 | -0.19626 | 0.4 | 1 | 1.1 | 0.9
67 | 1 | 0.0025759 | 0.00064558 | 0 | 0 | 1 | 0.98971 | -0.19608 | 0.4 | 1 | 1.1 | 0.9
68 | 1 | 0.002597 | 0.00065088 | 0 | 0 | 1 | 0.98972 | -0.19586 | 0.4 | 1 | 1.1 | 0.9
69 | 1 | 0.0026321 | 0.00065967 | 0 | 0 | 1 | 0.98974 | -0.19557 | 0.4 | 1 | 1.1 | 0.9
70 | 1 | 0.0026563 | 0.00066573 | 0 | 0 | 1 | 0.99015 | -0.18748 | 0.4 | 1 | 1.1 | 0.9
71 | 1 | 0.0025862 | 0.00064816 | 0 | 0 | 1 | 0.99017 | -0.18709 | 0.4 | 1 | 1.1 | 0.9
72 | 1 | 0.0025759 | 0.00064558 | 0 | 0 | 1 | 0.99019 | -0.1867 | 0.4 | 1 | 1.1 | 0.9
73 | 1 | 0.002597 | 0.00065088 | 0 | 0 | 1 | 0.99014 | -0.18775 | 0.4 | 1 | 1.1 | 0.9
74 | 1 | 0.0073523 | 0.0018427 | 0 | 0 | 1 | 0.99193 | -0.15333 | 0.4 | 1 | 1.1 | 0.9
75 | 1 | 0.0026321 | 0.00065967 | 0 | 0 | 1 | 0.99006 | -0.18926 | 0.4 | 1 | 1.1 | 0.9
76 | 1 | 0 | 0 | 0 | 0 | 1 | 0.99247 | -0.14299 | 0.4 | 1 | 1.1 | 0.9
81 | 1 | 0.01036 | 0.0025964 | 0 | 0 | 1 | 0.99403 | -0.11331 | 0.4 | 1 | 1.1 | 0.9
101 | 1 | 0.005367 | 0.0013451 | 0 | 0 | 1 | 0.97374 | -0.5067 | 0.4 | 1 | 1.1 | 0.9

## generator_data
GEN_BUS | PG | QG | QMAX | QMIN | VG | MBASE | GEN_STATUS | PMAX | PMIN
11 | 0.39122 | 0.10045 | 10 | -10 | 1 | 100 | 1 | 10 | 0

## branch_data
F_BUS | T_BUS | BR_R | BR_X | BR_B | RATE_A | RATE_B | RATE_C | TAP | SHIFT | BR_STATUS | ANGMIN | ANGMAX | P_in | Q_in | P_out | Q_out
1 | 2 | 2.0786 | 1.3303 | 3.4906e-09 | 0 | 0 | 0 | 0 | 0 | 1 | -90 | 90 | -0.0053558 | -0.0013424 | 0.0053564 | 0.0013425
2 | 3 | 7.6076 | 4.8689 | 1.2775e-08 | 0 | 0 | 0 | 0 | 0 | 1 | -90 | 90 | -0.0053564 | -0.0013425 | 0.0053589 | 0.0013429
3 | 22 | 1.8325 | 1.1728 | 3.0773e-09 | 0 | 0 | 0 | 0 | 0 | 1 | -90 | 90 | -0.0080151 | -0.0020086 | 0.0080164 | 0.0020092
22 | 46 | 8.3844 | 5.366 | 1.408e-08 | 0 | 0 | 0 | 0 | 0 | 1 | -90 | 90 | -0.0099993 | -0.0025061 | 0.010009 | 0.0025109
4 | 95 | 5.5049 | 3.5231 | 9.2442e-09 | 0 | 0 | 0 | 0 | 0 | 1 | -90 | 90 | 0.0020888 | 0.00052269 | -0.0020885 | -0.00052343
4 | 16 | 6.9766 | 4.465 | 1.1716e-08 | 0 | 0 | 0 | 0 | 0 | 1 | -90 | 90 | -0.0020888 | -0.00052269 | 0.0020891 | 0.00052175
16 | 49 | 4.1108 | 2.6309 | 6.9031e-09 | 0 | 0 | 0 | 0 | 0 | 1 | -90 | 90 | -0.0020891 | -0.00052175 | 0.0020893 | 0.0005212
5 | 6 | 4.0557 | 2.5957 | 6.8107e-09 | 0 | 0 | 0 | 0 | 0 | 1 | -90 | 90 | 0.01026 | 0.0025728 | -0.010255 | -0.0025705
5 | 43 | 1.3105 | 0.83869 | 2.2006e-09 | 0 | 0 | 0 | 0 | 0 | 1 | -90 | 90 | -0.01026 | -0.0025728 | 0.010261 | 0.0025736
6 | 90 | 1.1595 | 0.74205 | 1.947e-09 | 0 | 0 | 0 | 0 | 0 | 1 | -90 | 90 | 0.010255 | 0.0025705 | -0.010254 | -0.0025698
43 | 42 | 2.7716 | 1.7738 | 4.6542e-09 | 0 | 0 | 0 | 0 | 0 | 1 | -90 | 90 | -0.023163 | -0.0058071 | 0.023179 | 0.0058172
90 | 89 | 0.56485 | 0.3615 | 9.4853e-10 | 0 | 0 | 0 | 0 | 0 | 1 | -90 | 90 | 0.0067162 | 0.0016833 | -0.006716 | -0.0016832
7 | 82 | 0.59693 | 0.38203 | 1.0024e-09 | 0 | 0 | 0 | 0 | 0 | 1 | -90 | 90 | 0.010557 | 0.0026462 | -0.010556 | -0.0026458
7 | 87 | 0.97187 | 0.62199 | 1.632e-09 | 0 | 0 | 0 | 0 | 0 | 1 | -90 | 90 | -0.010557 | -0.0026462 | 0.010558 | 0.0026468
87 | 21 | 3.193 | 2.0435 | 5.362e-09 | 0 | 0 | 0 | 0 | 0 | 1 | -90 | 90 | -0.021148 | -0.0053008 | 0.021164 | 0.0053105
9 | 13 | 2.5594 | 1.638 | 4.2979e-09 | 0 | 0 | 0 | 0 | 0 | 1 | -90 | 90 | -0.010148 | -0.0025434 | 0.010151 | 0.0025448
9 | 85 | 0.75598 | 0.48383 | 1.2695e-09 | 0 | 0 | 0 | 0 | 0 | 1 | -90 | 90 | 0.010148 | 0.0025434 | -0.010147 | -0.002543
13 | 84 | 0.46247 | 0.29598 | 1.5532e-09 | 0 | 0 | 0 | 0 | 0 | 1 | -90 | 90 | -0.16752 | -0.04276 | 0.16766 | 0.042849
13 | 15 | 1.2744 | 0.81561 | 4.2801e-09 | 0 | 0 | 0 | 0 | 0 | 1 | -90 | 90 | 0.15737 | 0.040215 | -0.15702 | -0.039997
85 | 86 | 1.825 | 1.168 | 3.0647e-09 | 0 | 0 | 0 | 0 | 0 | 1 | -90 | 90 | 0.002929 | 0.00073385 | -0.0029288 | -0.00073404
10 | 15 | 5.3969 | 3.454 | 9.0628e-09 | 0 | 0 | 0 | 0 | 0 | 1 | -90 | 90 | -0.0044511 | -0.0011131 | 0.0044523 | 0.0011129
10 | 49 | 0.69535 | 0.44503 | 1.1677e-09 | 0 | 0 | 0 | 0 | 0 | 1 | -90 | 90 | 0.0044511 | 0.0011131 | -0.0044509 | -0.0011131
15 | 14 | 3.3602 | 2.1505 | 1.1285e-08 | 0 | 0 | 0 | 0 | 0 | 1 | -90 | 90 | 0.15257 | 0.038885 | -0.15172 | -0.038342
11 | 83 | 2.0156 | 1.29 | 6.7696e-09 | 0 | 0 | 0 | 0 | 0 | 1 | -90 | 90 | 0.18878 | 0.04855 | -0.18802 | -0.04806
11 | 79 | 0.1475 | 0.094399 | 4.9538e-10 | 0 | 0 | 0 | 0 | 0 | 1 | -90 | 90 | 0.20243 | 0.051899 | -0.20237 | -0.051858
83 | 84 | 0.81585 | 0.52215 | 2.7401e-09 | 0 | 0 | 0 | 0 | 0 | 1 | -90 | 90 | 0.17797 | 0.045541 | -0.17769 | -0.045364
79 | 80 | 1.07 | 0.68481 | 3.5937e-09 | 0 | 0 | 0 | 0 | 0 | 1 | -90 | 90 | 0.19201 | 0.049261 | -0.19159 | -0.048992
12 | 40 | 0.60806 | 0.38916 | 2.0422e-09 | 0 | 0 | 0 | 0 | 0 | 1 | -90 | 90 | 0.1199 | 0.030294 | -0.1198 | -0.030233
12 | 44 | 0.16972 | 0.10862 | 5.7002e-10 | 0 | 0 | 0 | 0 | 0 | 1 | -90 | 90 | -0.14937 | -0.037693 | 0.14941 | 0.03772
12 | 42 | 1.275 | 0.81598 | 2.141e-09 | 0 | 0 | 0 | 0 | 0 | 1 | -90 | 90 | 0.029472 | 0.0073989 | -0.02946 | -0.0073913
40 | 39 | 0.20975 | 0.13424 | 7.0447e-10 | 0 | 0 | 0 | 0 | 0 | 1 | -90 | 90 | 0.11469 | 0.028951 | -0.11466 | -0.028931
44 | 14 | 0.4516 | 0.28902 | 1.5167e-09 | 0 | 0 | 0 | 0 | 0 | 1 | -90 | 90 | -0.15161 | -0.03827 | 0.15172 | 0.038343
17 | 51 | 4.6235 | 2.959 | 7.7641e-09 | 0 | 0 | 0 | 0 | 0 | 1 | -90 | 90 | 0.013738 | 0.0034465 | -0.013729 | -0.003441
17 | 29 | 13.5806 | 8.6916 | 2.2805e-08 | 0 | 0 | 0 | 0 | 0 | 1 | -90 | 90 | -0.028035 | -0.0070315 | 0.028156 | 0.0071063
17 | 50 | 2.2232 | 1.4228 | 3.7333e-09 | 0 | 0 | 0 | 0 | 0 | 1 | -90 | 90 | 0.014297 | 0.0035851 | -0.014292 | -0.0035821
29 | 26 | 1.6618 | 1.0635 | 2.7906e-09 | 0 | 0 | 0 | 0 | 0 | 1 | -90 | 90 | -0.028156 | -0.0071062 | 0.02817 | 0.0071153
18 | 99 | 0.59008 | 0.37765 | 9.909e-10 | 0 | 0 | 0 | 0 | 0 | 1 | -90 | 90 | 0.0060251 | 0.0015101 | -0.0060249 | -0.0015101
18 | 100 | 2.1015 | 1.345 | 7.058e-09 | 0 | 0 | 0 | 0 | 0 | 1 | -90 | 90 | 0.041439 | 0.01042 | -0.041398 | -0.010395
18 | 20 | 6.2458 | 3.9973 | 2.0977e-08 | 0 | 0 | 0 | 0 | 0 | 1 | -90 | 90 | -0.047464 | -0.01193 | 0.047621 | 0.012029
100 | 102 | 0.69211 | 0.44295 | 1.1622e-09 | 0 | 0 | 0 | 0 | 0 | 1 | -90 | 90 | 0.0024268 | 0.00060815 | -0.0024267 | -0.00060823
100 | 98 | 0.71285 | 0.45622 | 2.3941e-09 | 0 | 0 | 0 | 0 | 0 | 1 | -90 | 90 | 0.038971 | 0.0097867 | -0.038959 | -0.0097792
20 | 21 | 0.79773 | 0.51055 | 1.3396e-09 | 0 | 0 | 0 | 0 | 0 | 1 | -90 | 90 | 0.021168 | 0.0053129 | -0.021164 | -0.0053105
20 | 57 | 0.51911 | 0.33223 | 1.7435e-09 | 0 | 0 | 0 | 0 | 0 | 1 | -90 | 90 | -0.068789 | -0.017341 | 0.068816 | 0.017359
57 | 55 | 1.3555 | 0.86755 | 4.5526e-09 | 0 | 0 | 0 | 0 | 0 | 1 | -90 | 90 | -0.070917 | -0.017885 | 0.070993 | 0.017933
46 | 45 | 5.8779 | 3.7619 | 9.8706e-09 | 0 | 0 | 0 | 0 | 0 | 1 | -90 | 90 | -0.010009 | -0.0025109 | 0.010015 | 0.0025142
26 | 24 | 3.3256 | 2.1284 | 5.5846e-09 | 0 | 0 | 0 | 0 | 0 | 1 | -90 | 90 | -0.036317 | -0.009157 | 0.036366 | 0.0091878
45 | 92 | 1.3987 | 0.89515 | 2.3487e-09 | 0 | 0 | 0 | 0 | 0 | 1 | -90 | 90 | -0.021556 | -0.0054067 | 0.021563 | 0.0054111
45 | 93 | 3.1191 | 1.9962 | 5.2379e-09 | 0 | 0 | 0 | 0 | 0 | 1 | -90 | 90 | 0.0061639 | 0.0015449 | -0.0061626 | -0.0015446
45 | 94 | 1.4052 | 0.89935 | 2.3598e-09 | 0 | 0 | 0 | 0 | 0 | 1 | -90 | 90 | 0.0053767 | 0.0013476 | -0.0053763 | -0.0013475
92 | 96 | 0.69289 | 0.44345 | 1.1635e-09 | 0 | 0 | 0 | 0 | 0 | 1 | -90 | 90 | 0.0065329 | 0.0016374 | -0.0065326 | -0.0016373
92 | 97 | 0.78367 | 0.50155 | 1.316e-09 | 0 | 0 | 0 | 0 | 0 | 1 | -90 | 90 | 0.0054746 | 0.0013721 | -0.0054743 | -0.0013721
92 | 98 | 1.6844 | 1.078 | 2.8285e-09 | 0 | 0 | 0 | 0 | 0 | 1 | -90 | 90 | -0.033571 | -0.0084206 | 0.033592 | 0.008434
89 | 88 | 0.54908 | 0.35141 | 9.2205e-10 | 0 | 0 | 0 | 0 | 0 | 1 | -90 | 90 | 0.0033534 | 0.0008404 | -0.0033533 | -0.00084045
80 | 81 | 1.5267 | 0.97708 | 5.1274e-09 | 0 | 0 | 0 | 0 | 0 | 1 | -90 | 90 | 0.18142 | 0.046445 | -0.18088 | -0.046101
39 | 41 | 1.8539 | 1.1865 | 3.1132e-09 | 0 | 0 | 0 | 0 | 0 | 1 | -90 | 90 | 0.010994 | 0.0027561 | -0.010992 | -0.0027548
39 | 38 | 0.28134 | 0.18006 | 9.4491e-10 | 0 | 0 | 0 | 0 | 0 | 1 | -90 | 90 | 0.10366 | 0.026175 | -0.10363 | -0.026154
64 | 63 | 0.16786 | 0.10743 | 2.8188e-10 | 0 | 0 | 0 | 0 | 0 | 1 | -90 | 90 | -0.0012377 | -0.00031019 | 0.0012377 | 0.00031016
63 | 65 | 1.4414 | 0.9225 | 2.4205e-09 | 0 | 0 | 0 | 0 | 0 | 1 | -90 | 90 | -0.003299 | -0.00082678 | 0.0032991 | 0.00082665
98 | 101 | 0.7882 | 0.50445 | 1.3236e-09 | 0 | 0 | 0 | 0 | 0 | 1 | -90 | 90 | 0.0053671 | 0.0013452 | -0.0053669 | -0.0013452
55 | 53 | 1.441 | 0.92225 | 4.8397e-09 | 0 | 0 | 0 | 0 | 0 | 1 | -90 | 90 | -0.081645 | -0.020603 | 0.081751 | 0.02067
23 | 24 | 2.6712 | 1.7096 | 8.9712e-09 | 0 | 0 | 0 | 0 | 0 | 1 | -90 | 90 | 0.047291 | 0.011951 | -0.047225 | -0.011909
23 | 25 | 0.20556 | 0.13156 | 6.9037e-10 | 0 | 0 | 0 | 0 | 0 | 1 | -90 | 90 | -0.061423 | -0.015493 | 0.061432 | 0.015498
25 | 27 | 1.8241 | 1.1675 | 3.0632e-09 | 0 | 0 | 0 | 0 | 0 | 1 | -90 | 90 | 0.0066374 | 0.0016636 | -0.0066365 | -0.0016633
25 | 28 | 1.2069 | 0.7724 | 4.0533e-09 | 0 | 0 | 0 | 0 | 0 | 1 | -90 | 90 | -0.068069 | -0.017162 | 0.068131 | 0.017201
27 | 30 | 0.18375 | 0.1176 | 3.0857e-10 | 0 | 0 | 0 | 0 | 0 | 1 | -90 | 90 | 0.0066365 | 0.0016633 | -0.0066364 | -0.0016633
28 | 32 | 0.063183 | 0.040437 | 2.122e-10 | 0 | 0 | 0 | 0 | 0 | 1 | -90 | 90 | -0.074563 | -0.018813 | 0.074566 | 0.018816
32 | 33 | 0.16625 | 0.1064 | 5.5836e-10 | 0 | 0 | 0 | 0 | 0 | 1 | -90 | 90 | -0.077371 | -0.019518 | 0.077382 | 0.019525
33 | 34 | 0.29812 | 0.1908 | 1.0012e-09 | 0 | 0 | 0 | 0 | 0 | 1 | -90 | 90 | -0.084013 | -0.021187 | 0.084036 | 0.021202
33 | 35 | 1.8707 | 1.1973 | 3.1414e-09 | 0 | 0 | 0 | 0 | 0 | 1 | -90 | 90 | 0.0066308 | 0.0016619 | -0.0066299 | -0.0016617
34 | 37 | 0.63304 | 0.40515 | 2.1261e-09 | 0 | 0 | 0 | 0 | 0 | 1 | -90 | 90 | -0.090449 | -0.022809 | 0.090507 | 0.022846
37 | 36 | 0.46909 | 0.30021 | 1.5754e-09 | 0 | 0 | 0 | 0 | 0 | 1 | -90 | 90 | -0.09449 | -0.023844 | 0.094536 | 0.023874
36 | 38 | 0.036618 | 0.023435 | 1.2298e-10 | 0 | 0 | 0 | 0 | 0 | 1 | -90 | 90 | -0.10107 | -0.025511 | 0.10107 | 0.025514
41 | 91 | 1.7806 | 1.1396 | 2.9901e-09 | 0 | 0 | 0 | 0 | 0 | 1 | -90 | 90 | 0.0057037 | 0.0014295 | -0.005703 | -0.0014294
52 | 53 | 0.99477 | 0.63665 | 3.341e-09 | 0 | 0 | 0 | 0 | 0 | 1 | -90 | 90 | 0.09268 | 0.023446 | -0.092586 | -0.023386
52 | 54 | 0.91802 | 0.58754 | 3.0832e-09 | 0 | 0 | 0 | 0 | 0 | 1 | -90 | 90 | -0.10331 | -0.02611 | 0.10342 | 0.026179
54 | 56 | 0.8087 | 0.51757 | 2.7161e-09 | 0 | 0 | 0 | 0 | 0 | 1 | -90 | 90 | -0.10885 | -0.027541 | 0.10896 | 0.027608
56 | 58 | 1.3134 | 0.84058 | 4.4111e-09 | 0 | 0 | 0 | 0 | 0 | 1 | -90 | 90 | -0.11442 | -0.028977 | 0.11461 | 0.029097
58 | 60 | 0.50842 | 0.32539 | 1.7076e-09 | 0 | 0 | 0 | 0 | 0 | 1 | -90 | 90 | -0.12237 | -0.031041 | 0.12245 | 0.031094
60 | 61 | 0.46233 | 0.29589 | 1.5528e-09 | 0 | 0 | 0 | 0 | 0 | 1 | -90 | 90 | -0.12245 | -0.031094 | 0.12253 | 0.031143
61 | 62 | 0.04353 | 0.027859 | 1.462e-10 | 0 | 0 | 0 | 0 | 0 | 1 | -90 | 90 | -0.12516 | -0.031802 | 0.12517 | 0.031807
62 | 78 | 0.041828 | 0.02677 | 1.4048e-10 | 0 | 0 | 0 | 0 | 0 | 1 | -90 | 90 | -0.12776 | -0.032458 | 0.12777 | 0.032463
78 | 77 | 0.042832 | 0.027412 | 1.4385e-10 | 0 | 0 | 0 | 0 | 0 | 1 | -90 | 90 | -0.13035 | -0.033108 | 0.13035 | 0.033113
77 | 75 | 1.151 | 0.73664 | 3.8657e-09 | 0 | 0 | 0 | 0 | 0 | 1 | -90 | 90 | -0.13294 | -0.033761 | 0.13316 | 0.033903
65 | 66 | 0.092156 | 0.05898 | 1.5476e-10 | 0 | 0 | 0 | 0 | 0 | 1 | -90 | 90 | -0.0059554 | -0.0014924 | 0.0059555 | 0.0014924
66 | 67 | 0.089964 | 0.057577 | 1.5107e-10 | 0 | 0 | 0 | 0 | 0 | 1 | -90 | 90 | -0.0085416 | -0.0021406 | 0.0085417 | 0.0021406
67 | 68 | 0.08798 | 0.056307 | 1.4774e-10 | 0 | 0 | 0 | 0 | 0 | 1 | -90 | 90 | -0.011118 | -0.0027862 | 0.011118 | 0.0027862
68 | 69 | 0.091432 | 0.058517 | 1.5354e-10 | 0 | 0 | 0 | 0 | 0 | 1 | -90 | 90 | -0.013715 | -0.0034371 | 0.013715 | 0.0034372
69 | 70 | 2.1733 | 1.3909 | 3.6496e-09 | 0 | 0 | 0 | 0 | 0 | 1 | -90 | 90 | -0.016347 | -0.0040969 | 0.016353 | 0.0041006
70 | 71 | 0.090732 | 0.058069 | 1.5236e-10 | 0 | 0 | 0 | 0 | 0 | 1 | -90 | 90 | -0.01901 | -0.0047663 | 0.01901 | 0.0047665
71 | 72 | 0.079152 | 0.050657 | 1.3292e-10 | 0 | 0 | 0 | 0 | 0 | 1 | -90 | 90 | -0.021596 | -0.0054147 | 0.021597 | 0.0054149
72 | 73 | 0.033588 | 0.021496 | 1.1281e-10 | 0 | 0 | 0 | 0 | 0 | 1 | -90 | 90 | 0.13841 | 0.035224 | -0.1384 | -0.03522
72 | 74 | 0.91149 | 0.58336 | 3.0613e-09 | 0 | 0 | 0 | 0 | 0 | 1 | -90 | 90 | -0.16258 | -0.041285 | 0.16284 | 0.041452
73 | 75 | 0.049473 | 0.031663 | 1.6616e-10 | 0 | 0 | 0 | 0 | 0 | 1 | -90 | 90 | 0.1358 | 0.034569 | -0.13579 | -0.034563
74 | 76 | 0.27065 | 0.17321 | 9.0898e-10 | 0 | 0 | 0 | 0 | 0 | 1 | -90 | 90 | -0.1702 | -0.043294 | 0.17028 | 0.043349
76 | 81 | 0.7786 | 0.4983 | 2.615e-09 | 0 | 0 | 0 | 0 | 0 | 1 | -90 | 90 | -0.17028 | -0.043349 | 0.17052 | 0.043504