## bus_data
BUS_I | BUS_TYPE | Pd | Qd | Gs | Bs | area | Vm | Va | baseKV | zone | Vmax | Vmin
1 | 1 | 0.01258 | 0.0031528 | 0 | 0 | 1 | 0.98246 | -0.33754 | 0.4 | 1 | 1.1 | 0.9
2 | 1 | 0.0070055 | 0.0017557 | 0 | 0 | 1 | 0.98407 | -0.30595 | 0.4 | 1 | 1.1 | 0.9
3 | 1 | 0 | 0 | 0 | 0 | 1 | 0.98239 | -0.33874 | 0.4 | 1 | 1.1 | 0.9
4 | 1 | 0 | 0 | 0 | 0 | 1 | 0.98573 | -0.27381 | 0.4 | 1 | 1.1 | 0.9
5 | 1 | 0.0023471 | 0.00058824 | 0 | 0 | 1 | 0.98217 | -0.34319 | 0.4 | 1 | 1.1 | 0.9
8 | 1 | 0 | 0 | 0 | 0 | 1 | 0.98535 | -0.28106 | 0.4 | 1 | 1.1 | 0.9
11 | 1 | 0 | 0 | 0 | 0 | 1 | 0.98811 | -0.22754 | 0.4 | 1 | 1.1 | 0.9
25 | 1 | 0 | 0 | 0 | 0 | 1 | 0.98097 | -0.36651 | 0.4 | 1 | 1.1 | 0.9
10 | 1 | 0 | 0 | 0 | 0 | 1 | 0.98912 | -0.20797 | 0.4 | 1 | 1.1 | 0.9
32 | 1 | 0.040063 | 0.010041 | 0 | 0 | 1 | 0.99126 | -0.16689 | 0.4 | 1 | 1.1 | 0.9
12 | 3 | 0 | 0 | 0 | 0 | 1 | 1 | 0 | 0.4 | 1 | 1.1 | 0.9
13 | 1 | 0 | 0 | 0 | 0 | 1 | 0.9952 | -0.091263 | 0.4 | 1 | 1.1 | 0.9
18 | 1 | 0 | 0 | 0 | 0 | 1 | 0.99867 | -0.025579 | 0.4 | 1 | 1.1 | 0.9
36 | 1 | 0.029232 | 0.0073262 | 0 | 0 | 1 | 0.99857 | -0.027538 | 0.4 | 1 | 1.1 | 0.9
19 | 1 | 0 | 0 | 0 | 0 | 1 | 0.99425 | -0.10957 | 0.4 | 1 | 1.1 | 0.9
14 | 1 | 0 | 0 | 0 | 0 | 1 | 0.99025 | -0.1859 | 0.4 | 1 | 1.1 | 0.9
16 | 1 | 0 | 0 | 0 | 0 | 1 | 0.97765 | -0.42933 | 0.4 | 1 | 1.1 | 0.9
37 | 1 | 0.056797 | 0.014235 | 0 | 0 | 1 | 0.97363 | -0.50835 | 0.4 | 1 | 1.1 | 0.9
20 | 1 | 0 | 0 | 0 | 0 | 1 | 0.99822 | -0.034128 | 0.4 | 1 | 1.1 | 0.9
29 | 1 | 0.013737 | 0.0034428 | 0 | 0 | 1 | 0.99828 | -0.033099 | 0.4 | 1 | 1.1 | 0.9
38 | 1 | 0.030566 | 0.0076605 | 0 | 0 | 1 | 0.99287 | -0.13626 | 0.4 | 1 | 1.1 | 0.9
35 | 1 | 0.018654 | 0.0046753 | 0 | 0 | 1 | 0.99795 | -0.039415 | 0.4 | 1 | 1.1 | 0.9
6 | 1 | 0.0090095 | 0.002258 | 0 | 0 | 1 | 0.98439 | -0.2998 | 0.4 | 1 | 1.1 | 0.9
24 | 1 | 0.060748 | 0.015225 | 0 | 0 | 1 | 0.98926 | -0.2051 | 0.4 | 1 | 1.1 | 0.9
26 | 1 | 0 | 0 | 0 | 0 | 1 | 0.97993 | -0.38689 | 0.4 | 1 | 1.1 | 0.9
7 | 1 | 0.0058727 | 0.0014718 | 0 | 0 | 1 | 0.98423 | -0.30305 | 0.4 | 1 | 1.1 | 0.9
9 | 1 | 0.0061473 | 0.0015407 | 0 | 0 | 1 | 0.98414 | -0.30479 | 0.4 | 1 | 1.1 | 0.9
21 | 1 | 0.0037057 | 0.00092873 | 0 | 0 | 1 | 0.98408 | -0.30595 | 0.4 | 1 | 1.1 | 0.9
22 | 1 | 0.0056796 | 0.0014234 | 0 | 0 | 1 | 0.98397 | -0.308 | 0.4 | 1 | 1.1 | 0.9
28 | 1 | 0.0072986 | 0.0018292 | 0 | 0 | 1 | 0.97961 | -0.39331 | 0.4 | 1 | 1.1 | 0.9
34 | 1 | 0.011315 | 0.0028358 | 0 | 0 | 1 | 0.99697 | -0.058211 | 0.4 | 1 | 1.1 | 0.9
31 | 1 | 0.011585 | 0.0029035 | 0 | 0 | 1 | 0.99714 | -0.055042 | 0.4 | 1 | 1.1 | 0.9
30 | 1 | 0.020288 | 0.0050847 | 0 | 0 | 1 | 0.99751 | -0.04791 | 0.4 | 1 | 1.1 | 0.9
23 | 1 | 0.0068534 | 0.0017176 | 0 | 0 | 1 | 0.98392 | -0.3091 | 0.4 | 1 | 1.1 | 0.9
27 | 1 | 0.0074529 | 0.0018679 | 0 | 0 | 1 | 0.97973 | -0.3909 | 0.4 | 1 | 1.1 | 0.9

## generator_data
GEN_BUS | PG | QG | QMAX | QMIN | VG | MBASE | GEN_STATUS | PMAX | PMIN
12 | 0.37085 | 0.094454 | 10 | -10 | 1 | 100 | 1 | 10 | 0

## branch_data
F_BUS | T_BUS | BR_R | BR_X | BR_B | RATE_A | RATE_B | RATE_C | TAP | SHIFT | BR_STATUS | ANGMIN | ANGMAX | P_in | Q_in | P_out | Q_out
1 | 2 | 4.6108 | 2.9509 | 7.7427e-09 | 0 | 0 | 0 | 0 | 0 | 1 | -90 | 90 | -0.029717 | -0.0074598 | 0.029762 | 0.0074878
1 | 3 | 0.30363 | 0.19432 | 5.0987e-10 | 0 | 0 | 0 | 0 | 0 | 1 | -90 | 90 | 0.017138 | 0.004307 | -0.017137 | -0.0043064
2 | 4 | 3.8083 | 2.4373 | 6.3952e-09 | 0 | 0 | 0 | 0 | 0 | 1 | -90 | 90 | -0.036768 | -0.0092435 | 0.036824 | 0.0092791
3 | 5 | 1.1244 | 0.7196 | 1.8881e-09 | 0 | 0 | 0 | 0 | 0 | 1 | -90 | 90 | 0.017137 | 0.0043064 | -0.017133 | -0.0043043
4 | 8 | 0.84672 | 0.5419 | 1.4219e-09 | 0 | 0 | 0 | 0 | 0 | 1 | -90 | 90 | 0.037323 | 0.0093746 | -0.03731 | -0.0093664
4 | 11 | 2.7313 | 1.7481 | 4.5867e-09 | 0 | 0 | 0 | 0 | 0 | 1 | -90 | 90 | -0.074147 | -0.018654 | 0.074312 | 0.018758
5 | 25 | 6.8242 | 4.3675 | 1.146e-08 | 0 | 0 | 0 | 0 | 0 | 1 | -90 | 90 | 0.014786 | 0.0037161 | -0.014769 | -0.0037066
8 | 6 | 2.1864 | 1.3993 | 3.6716e-09 | 0 | 0 | 0 | 0 | 0 | 1 | -90 | 90 | 0.03731 | 0.0093664 | -0.037277 | -0.0093455
11 | 10 | 1.1588 | 0.74163 | 1.9459e-09 | 0 | 0 | 0 | 0 | 0 | 1 | -90 | 90 | -0.074312 | -0.018758 | 0.074382 | 0.018803
25 | 26 | 5.9534 | 3.8101 | 9.9973e-09 | 0 | 0 | 0 | 0 | 0 | 1 | -90 | 90 | 0.014769 | 0.0037066 | -0.014755 | -0.0036984
10 | 32 | 2.4412 | 1.5624 | 4.0994e-09 | 0 | 0 | 0 | 0 | 0 | 1 | -90 | 90 | -0.074382 | -0.018803 | 0.074528 | 0.018896
32 | 13 | 2.9324 | 1.8767 | 4.9243e-09 | 0 | 0 | 0 | 0 | 0 | 1 | -90 | 90 | -0.11459 | -0.028937 | 0.11501 | 0.029203
12 | 13 | 1.5529 | 0.99386 | 5.2155e-09 | 0 | 0 | 0 | 0 | 0 | 1 | -90 | 90 | 0.26584 | 0.068058 | -0.26467 | -0.06731
12 | 18 | 1.5149 | 0.96953 | 2.5439e-09 | 0 | 0 | 0 | 0 | 0 | 1 | -90 | 90 | 0.075745 | 0.019046 | -0.075652 | -0.018987
12 | 36 | 4.2164 | 2.6985 | 7.0805e-09 | 0 | 0 | 0 | 0 | 0 | 1 | -90 | 90 | 0.02927 | 0.00735 | -0.029232 | -0.0073262
13 | 19 | 2.6556 | 1.6996 | 4.4595e-09 | 0 | 0 | 0 | 0 | 0 | 1 | -90 | 90 | 0.030632 | 0.0077015 | -0.030605 | -0.0076848
13 | 14 | 3.5561 | 2.2759 | 5.9717e-09 | 0 | 0 | 0 | 0 | 0 | 1 | -90 | 90 | 0.11903 | 0.030405 | -0.11849 | -0.030059
18 | 20 | 2.0477 | 1.3105 | 3.4386e-09 | 0 | 0 | 0 | 0 | 0 | 1 | -90 | 90 | 0.018667 | 0.0046826 | -0.018659 | -0.0046781
18 | 29 | 0.59035 | 0.37782 | 9.9135e-10 | 0 | 0 | 0 | 0 | 0 | 1 | -90 | 90 | 0.056986 | 0.014305 | -0.056965 | -0.014292
19 | 38 | 3.8635 | 2.4727 | 6.4879e-09 | 0 | 0 | 0 | 0 | 0 | 1 | -90 | 90 | 0.030605 | 0.0076848 | -0.030566 | -0.0076605
14 | 24 | 1.3874 | 0.88795 | 2.3298e-09 | 0 | 0 | 0 | 0 | 0 | 1 | -90 | 90 | 0.060804 | 0.01526 | -0.060748 | -0.015225
14 | 16 | 18.5963 | 11.9016 | 3.1228e-08 | 0 | 0 | 0 | 0 | 0 | 1 | -90 | 90 | 0.057685 | 0.014799 | -0.057012 | -0.014371
16 | 37 | 5.9361 | 3.7991 | 9.9683e-09 | 0 | 0 | 0 | 0 | 0 | 1 | -90 | 90 | 0.057012 | 0.014371 | -0.056797 | -0.014235
20 | 35 | 1.2657 | 0.81002 | 2.1254e-09 | 0 | 0 | 0 | 0 | 0 | 1 | -90 | 90 | 0.018659 | 0.0046781 | -0.018654 | -0.0046753
29 | 30 | 1.5307 | 0.97962 | 2.5704e-09 | 0 | 0 | 0 | 0 | 0 | 1 | -90 | 90 | 0.043228 | 0.010849 | -0.043198 | -0.01083
6 | 7 | 0.49895 | 0.31933 | 8.3788e-10 | 0 | 0 | 0 | 0 | 0 | 1 | -90 | 90 | 0.028267 | 0.0070875 | -0.028263 | -0.0070847
26 | 27 | 2.3104 | 1.4787 | 3.8798e-09 | 0 | 0 | 0 | 0 | 0 | 1 | -90 | 90 | 0.0074543 | 0.0018684 | -0.0074529 | -0.0018679
26 | 28 | 3.782 | 2.4205 | 6.3511e-09 | 0 | 0 | 0 | 0 | 0 | 1 | -90 | 90 | 0.0073008 | 0.00183 | -0.0072986 | -0.0018292
7 | 9 | 0.33727 | 0.21585 | 5.6636e-10 | 0 | 0 | 0 | 0 | 0 | 1 | -90 | 90 | 0.02239 | 0.0056129 | -0.022388 | -0.0056118
9 | 21 | 0.31159 | 0.19942 | 5.2325e-10 | 0 | 0 | 0 | 0 | 0 | 1 | -90 | 90 | 0.016241 | 0.0040711 | -0.01624 | -0.0040706
21 | 22 | 0.70928 | 0.45394 | 1.1911e-09 | 0 | 0 | 0 | 0 | 0 | 1 | -90 | 90 | 0.012535 | 0.0031418 | -0.012533 | -0.0031412
22 | 23 | 0.69665 | 0.44586 | 1.1699e-09 | 0 | 0 | 0 | 0 | 0 | 1 | -90 | 90 | 0.0068538 | 0.0017178 | -0.0068534 | -0.0017176
34 | 31 | 1.2478 | 0.79862 | 2.0955e-09 | 0 | 0 | 0 | 0 | 0 | 1 | -90 | 90 | -0.011315 | -0.0028358 | 0.011317 | 0.0028367
31 | 30 | 1.3885 | 0.88863 | 2.3316e-09 | 0 | 0 | 0 | 0 | 0 | 1 | -90 | 90 | -0.022902 | -0.0057402 | 0.02291 | 0.0057449