## bus_data
BUS_I | BUS_TYPE | Pd | Qd | Gs | Bs | area | Vm | Va | baseKV | zone | Vmax | Vmin
1 | 1 | 0.0020954 | 0.00052516 | 0 | 0 | 1 | 0.98689 | -0.25025 | 0.4 | 1 | 1.1 | 0.9
2 | 1 | 0.0036607 | 0.00091746 | 0 | 0 | 1 | 0.99036 | -0.18345 | 0.4 | 1 | 1.1 | 0.9
3 | 1 | 0.010727 | 0.0026883 | 0 | 0 | 1 | 0.98569 | -0.27349 | 0.4 | 1 | 1.1 | 0.9
30 | 1 | 0.0070551 | 0.0017682 | 0 | 0 | 1 | 0.98476 | -0.29163 | 0.4 | 1 | 1.1 | 0.9
4 | 1 | 0.0032364 | 0.00081112 | 0 | 0 | 1 | 0.99295 | -0.13383 | 0.4 | 1 | 1.1 | 0.9
5 | 1 | 0.021369 | 0.0053555 | 0 | 0 | 1 | 0.98557 | -0.27577 | 0.4 | 1 | 1.1 | 0.9
28 | 1 | 0.00156 | 0.00039097 | 0 | 0 | 1 | 0.98453 | -0.29619 | 0.4 | 1 | 1.1 | 0.9
22 | 1 | 0.0060553 | 0.0015176 | 0 | 0 | 1 | 0.99326 | -0.12791 | 0.4 | 1 | 1.1 | 0.9
29 | 1 | 0.012002 | 0.003008 | 0 | 0 | 1 | 0.98426 | -0.30148 | 0.4 | 1 | 1.1 | 0.9
31 | 1 | 0 | 0 | 0 | 0 | 1 | 0.98378 | -0.31086 | 0.4 | 1 | 1.1 | 0.9
6 | 1 | 0.0079098 | 0.0019824 | 0 | 0 | 1 | 0.98355 | -0.31487 | 0.4 | 1 | 1.1 | 0.9
8 | 1 | 0 | 0 | 0 | 0 | 1 | 0.97956 | -0.39246 | 0.4 | 1 | 1.1 | 0.9
34 | 3 | 0.0071618 | 0.0017949 | 0 | 0 | 1 | 1 | 0 | 0.4 | 1 | 1.1 | 0.9
21 | 1 | 0.0016485 | 0.00041315 | 0 | 0 | 1 | 0.99112 | -0.16927 | 0.4 | 1 | 1.1 | 0.9
16 | 1 | 0 | 0 | 0 | 0 | 1 | 0.99766 | -0.04449 | 0.4 | 1 | 1.1 | 0.9
10 | 1 | 0 | 0 | 0 | 0 | 1 | 0.97796 | -0.42377 | 0.4 | 1 | 1.1 | 0.9
35 | 1 | 0.029457 | 0.0073827 | 0 | 0 | 1 | 0.97759 | -0.43102 | 0.4 | 1 | 1.1 | 0.9
11 | 1 | 0 | 0 | 0 | 0 | 1 | 0.97617 | -0.45896 | 0.4 | 1 | 1.1 | 0.9
18 | 1 | 0.057231 | 0.014343 | 0 | 0 | 1 | 0.97443 | -0.49311 | 0.4 | 1 | 1.1 | 0.9
33 | 1 | 0.0064053 | 0.0016053 | 0 | 0 | 1 | 0.98343 | -0.31771 | 0.4 | 1 | 1.1 | 0.9
32 | 1 | 0.0047763 | 0.001197 | 0 | 0 | 1 | 0.98365 | -0.31344 | 0.4 | 1 | 1.1 | 0.9
19 | 1 | 0 | 0 | 0 | 0 | 1 | 0.97407 | -0.50031 | 0.4 | 1 | 1.1 | 0.9
20 | 1 | 0 | 0 | 0 | 0 | 1 | 0.97391 | -0.50334 | 0.4 | 1 | 1.1 | 0.9
25 | 1 | 0.0042456 | 0.0010641 | 0 | 0 | 1 | 0.97381 | -0.50547 | 0.4 | 1 | 1.1 | 0.9
12 | 1 | 0.017499 | 0.0043857 | 0 | 0 | 1 | 0.98945 | -0.20216 | 0.4 | 1 | 1.1 | 0.9
13 | 1 | 0 | 0 | 0 | 0 | 1 | 0.99351 | -0.1239 | 0.4 | 1 | 1.1 | 0.9
14 | 1 | 0 | 0 | 0 | 0 | 1 | 0.98929 | -0.20534 | 0.4 | 1 | 1.1 | 0.9
15 | 1 | 0 | 0 | 0 | 0 | 1 | 0.98694 | -0.25089 | 0.4 | 1 | 1.1 | 0.9
17 | 1 | 0.017714 | 0.0044395 | 0 | 0 | 1 | 0.98828 | -0.2249 | 0.4 | 1 | 1.1 | 0.9
27 | 1 | 0.094164 | 0.0236 | 0 | 0 | 1 | 0.98647 | -0.26 | 0.4 | 1 | 1.1 | 0.9
23 | 1 | 0.032498 | 0.0081448 | 0 | 0 | 1 | 0.98992 | -0.19262 | 0.4 | 1 | 1.1 | 0.9

## generator_data
GEN_BUS | PG | QG | QMAX | QMIN | VG | MBASE | GEN_STATUS | PMAX | PMIN
34 | 0.35356 | 0.090577 | 10 | -10 | 1 | 100 | 1 | 10 | 0

## branch_data
F_BUS | T_BUS | BR_R | BR_X | BR_B | RATE_A | RATE_B | RATE_C | TAP | SHIFT | BR_STATUS | ANGMIN | ANGMAX | P_in | Q_in | P_out | Q_out
1 | 2 | 1.775 | 1.136 | 8.942e-09 | 0 | 0 | 0 | 0 | 0 | 1 | -90 | 90 | -0.16596 | -0.042019 | 0.16649 | 0.04236
1 | 3 | 0.774 | 0.49536 | 3.8993e-09 | 0 | 0 | 0 | 0 | 0 | 1 | -90 | 90 | 0.13198 | 0.033475 | -0.13183 | -0.033381
1 | 30 | 5.6682 | 3.6276 | 9.5184e-09 | 0 | 0 | 0 | 0 | 0 | 1 | -90 | 90 | 0.031881 | 0.0080195 | -0.031818 | -0.0079802
2 | 4 | 1.298 | 0.83075 | 6.5393e-09 | 0 | 0 | 0 | 0 | 0 | 1 | -90 | 90 | -0.17015 | -0.043278 | 0.17056 | 0.043538
3 | 5 | 0.082405 | 0.052739 | 4.1514e-10 | 0 | 0 | 0 | 0 | 0 | 1 | -90 | 90 | 0.12111 | 0.030692 | -0.12109 | -0.030684
30 | 28 | 0.80043 | 0.51228 | 1.3441e-09 | 0 | 0 | 0 | 0 | 0 | 1 | -90 | 90 | 0.024763 | 0.006212 | -0.024757 | -0.0062087
4 | 22 | 0.15215 | 0.097373 | 7.6648e-10 | 0 | 0 | 0 | 0 | 0 | 1 | -90 | 90 | -0.17379 | -0.044349 | 0.17384 | 0.044381
5 | 6 | 1.7184 | 1.0998 | 8.6568e-09 | 0 | 0 | 0 | 0 | 0 | 1 | -90 | 90 | 0.099724 | 0.025329 | -0.099536 | -0.02521
28 | 29 | 0.99207 | 0.63492 | 1.666e-09 | 0 | 0 | 0 | 0 | 0 | 1 | -90 | 90 | 0.023197 | 0.0058177 | -0.023191 | -0.0058141
22 | 34 | 2.6867 | 1.7195 | 1.3535e-08 | 0 | 0 | 0 | 0 | 0 | 1 | -90 | 90 | -0.21415 | -0.054522 | 0.21548 | 0.055371
22 | 21 | 5.3439 | 3.4201 | 8.9739e-09 | 0 | 0 | 0 | 0 | 0 | 1 | -90 | 90 | 0.03425 | 0.008623 | -0.034183 | -0.0085806
29 | 31 | 3.6393 | 2.3292 | 6.1114e-09 | 0 | 0 | 0 | 0 | 0 | 1 | -90 | 90 | 0.011189 | 0.0028061 | -0.011184 | -0.0028035
31 | 32 | 0.99944 | 0.63964 | 1.6783e-09 | 0 | 0 | 0 | 0 | 0 | 1 | -90 | 90 | 0.011184 | 0.0028035 | -0.011183 | -0.0028027
6 | 8 | 3.6846 | 2.3581 | 1.8562e-08 | 0 | 0 | 0 | 0 | 0 | 1 | -90 | 90 | 0.091627 | 0.023227 | -0.091286 | -0.023011
8 | 10 | 1.4781 | 0.94597 | 7.4463e-09 | 0 | 0 | 0 | 0 | 0 | 1 | -90 | 90 | 0.091286 | 0.023011 | -0.09115 | -0.022924
34 | 16 | 1.5377 | 0.98415 | 2.5823e-09 | 0 | 0 | 0 | 0 | 0 | 1 | -90 | 90 | 0.13092 | 0.033411 | -0.13064 | -0.033232
21 | 23 | 3.1599 | 2.0223 | 5.3063e-09 | 0 | 0 | 0 | 0 | 0 | 1 | -90 | 90 | 0.032534 | 0.0081675 | -0.032498 | -0.0081448
16 | 13 | 2.7268 | 1.7451 | 4.579e-09 | 0 | 0 | 0 | 0 | 0 | 1 | -90 | 90 | 0.13064 | 0.033232 | -0.13014 | -0.032913
10 | 35 | 1.0544 | 0.6748 | 1.7706e-09 | 0 | 0 | 0 | 0 | 0 | 1 | -90 | 90 | 0.029467 | 0.007389 | -0.029457 | -0.0073827
10 | 11 | 2.4492 | 1.5675 | 1.2338e-08 | 0 | 0 | 0 | 0 | 0 | 1 | -90 | 90 | 0.061682 | 0.015536 | -0.061579 | -0.01547
11 | 18 | 2.3679 | 1.5154 | 7.9526e-09 | 0 | 0 | 0 | 0 | 0 | 1 | -90 | 90 | 0.061579 | 0.01547 | -0.061479 | -0.015407
18 | 19 | 7.2142 | 4.6171 | 1.2115e-08 | 0 | 0 | 0 | 0 | 0 | 1 | -90 | 90 | 0.0042481 | 0.0010637 | -0.0042467 | -0.0010639
33 | 32 | 2.891 | 1.8503 | 4.8548e-09 | 0 | 0 | 0 | 0 | 0 | 1 | -90 | 90 | -0.0064053 | -0.0016053 | 0.0064066 | 0.0016057
19 | 20 | 3.0282 | 1.9381 | 5.0852e-09 | 0 | 0 | 0 | 0 | 0 | 1 | -90 | 90 | 0.0042467 | 0.0010639 | -0.0042461 | -0.001064
20 | 25 | 2.1389 | 1.3689 | 3.5917e-09 | 0 | 0 | 0 | 0 | 0 | 1 | -90 | 90 | 0.0042461 | 0.001064 | -0.0042456 | -0.0010641
12 | 13 | 2.6655 | 1.7059 | 4.4762e-09 | 0 | 0 | 0 | 0 | 0 | 1 | -90 | 90 | -0.12966 | -0.032602 | 0.13014 | 0.032913
12 | 14 | 0.12463 | 0.079765 | 2.0929e-10 | 0 | 0 | 0 | 0 | 0 | 1 | -90 | 90 | 0.11216 | 0.028217 | -0.11214 | -0.028206
14 | 15 | 2.117 | 1.3549 | 3.5549e-09 | 0 | 0 | 0 | 0 | 0 | 1 | -90 | 90 | 0.094409 | 0.023757 | -0.094204 | -0.023626
14 | 17 | 4.8373 | 3.0959 | 8.1231e-09 | 0 | 0 | 0 | 0 | 0 | 1 | -90 | 90 | 0.01773 | 0.0044493 | -0.017714 | -0.0044395
15 | 27 | 0.42194 | 0.27004 | 7.0856e-10 | 0 | 0 | 0 | 0 | 0 | 1 | -90 | 90 | 0.094204 | 0.023626 | -0.094164 | -0.0236