## bus_data
BUS_I | BUS_TYPE | Pd | Qd | Gs | Bs | area | Vm | Va | baseKV | zone | Vmax | Vmin
1 | 1 | 0.059585 | 0.014933 | 0 | 0 | 1 | 0.98701 | -0.24897 | 0.4 | 1 | 1.1 | 0.9
2 | 1 | 0.0094426 | 0.0023665 | 0 | 0 | 1 | 0.9881 | -0.22771 | 0.4 | 1 | 1.1 | 0.9
19 | 1 | 0.063673 | 0.015958 | 0 | 0 | 1 | 0.99287 | -0.13538 | 0.4 | 1 | 1.1 | 0.9
13 | 3 | 0.054309 | 0.013611 | 0 | 0 | 1 | 1 | 0 | 0.4 | 1 | 1.1 | 0.9
14 | 1 | 0 | 0 | 0 | 0 | 1 | 0.99387 | -0.11607 | 0.4 | 1 | 1.1 | 0.9
6 | 1 | 0.053949 | 0.013521 | 0 | 0 | 1 | 0.99816 | -0.035304 | 0.4 | 1 | 1.1 | 0.9
21 | 1 | 0.011824 | 0.0029634 | 0 | 0 | 1 | 0.99262 | -0.14027 | 0.4 | 1 | 1.1 | 0.9
9 | 1 | 0 | 0 | 0 | 0 | 1 | 0.97785 | -0.42498 | 0.4 | 1 | 1.1 | 0.9
24 | 1 | 0.0022292 | 0.0005587 | 0 | 0 | 1 | 0.97779 | -0.42622 | 0.4 | 1 | 1.1 | 0.9
23 | 1 | 0.0020503 | 0.00051386 | 0 | 0 | 1 | 0.97792 | -0.42356 | 0.4 | 1 | 1.1 | 0.9
10 | 1 | 0 | 0 | 0 | 0 | 1 | 0.98046 | -0.37378 | 0.4 | 1 | 1.1 | 0.9
11 | 1 | 0 | 0 | 0 | 0 | 1 | 0.98408 | -0.30329 | 0.4 | 1 | 1.1 | 0.9
22 | 1 | 0.045302 | 0.011354 | 0 | 0 | 1 | 0.97812 | -0.4196 | 0.4 | 1 | 1.1 | 0.9
29 | 1 | 0 | 0 | 0 | 0 | 1 | 0.9861 | -0.26433 | 0.4 | 1 | 1.1 | 0.9
16 | 1 | 0.076111 | 0.019075 | 0 | 0 | 1 | 0.97404 | -0.49889 | 0.4 | 1 | 1.1 | 0.9
15 | 1 | 0.078097 | 0.019573 | 0 | 0 | 1 | 0.97058 | -0.5672 | 0.4 | 1 | 1.1 | 0.9
20 | 1 | 0.019866 | 0.004979 | 0 | 0 | 1 | 0.99276 | -0.13726 | 0.4 | 1 | 1.1 | 0.9

## generator_data
GEN_BUS | PG | QG | QMAX | QMIN | VG | MBASE | GEN_STATUS | PMAX | PMIN
13 | 0.48302 | 0.12361 | 10 | -10 | 1 | 100 | 1 | 10 | 0

## branch_data
F_BUS | T_BUS | BR_R | BR_X | BR_B | RATE_A | RATE_B | RATE_C | TAP | SHIFT | BR_STATUS | ANGMIN | ANGMAX | P_in | Q_in | P_out | Q_out
1 | 2 | 1.5601 | 0.99845 | 2.6198e-09 | 0 | 0 | 0 | 0 | 0 | 1 | -90 | 90 | -0.059585 | -0.014933 | 0.059646 | 0.014972
2 | 19 | 5.8816 | 3.7643 | 9.8769e-09 | 0 | 0 | 0 | 0 | 0 | 1 | -90 | 90 | -0.069088 | -0.017338 | 0.069394 | 0.017533
19 | 21 | 1.8283 | 1.1701 | 3.0701e-09 | 0 | 0 | 0 | 0 | 0 | 1 | -90 | 90 | 0.011827 | 0.0029648 | -0.011824 | -0.0029634
19 | 14 | 0.59099 | 0.37823 | 1.9849e-09 | 0 | 0 | 0 | 0 | 0 | 1 | -90 | 90 | -0.14489 | -0.036456 | 0.14503 | 0.036541
13 | 14 | 1.4043 | 0.89875 | 7.0746e-09 | 0 | 0 | 0 | 0 | 0 | 1 | -90 | 90 | 0.37467 | 0.096418 | -0.37257 | -0.095073
13 | 6 | 2.9278 | 1.8738 | 4.9166e-09 | 0 | 0 | 0 | 0 | 0 | 1 | -90 | 90 | 0.05404 | 0.013579 | -0.053949 | -0.013521
14 | 20 | 0.4191 | 0.26823 | 2.1114e-09 | 0 | 0 | 0 | 0 | 0 | 1 | -90 | 90 | 0.22754 | 0.058532 | -0.22731 | -0.058382
9 | 24 | 2.3794 | 1.5228 | 3.9957e-09 | 0 | 0 | 0 | 0 | 0 | 1 | -90 | 90 | 0.0022294 | 0.0005584 | -0.0022292 | -0.0005587
9 | 23 | 2.7199 | 1.7407 | 4.5674e-09 | 0 | 0 | 0 | 0 | 0 | 1 | -90 | 90 | -0.0022294 | -0.0005584 | 0.0022295 | 0.00055806
23 | 22 | 3.9643 | 2.5372 | 6.6572e-09 | 0 | 0 | 0 | 0 | 0 | 1 | -90 | 90 | -0.0042798 | -0.0010719 | 0.0042806 | 0.0010718
10 | 11 | 6.1484 | 3.9349 | 1.0325e-08 | 0 | 0 | 0 | 0 | 0 | 1 | -90 | 90 | -0.049691 | -0.012494 | 0.049859 | 0.012601
10 | 22 | 3.972 | 2.5421 | 6.67e-09 | 0 | 0 | 0 | 0 | 0 | 1 | -90 | 90 | 0.049691 | 0.012494 | -0.049582 | -0.012425
11 | 29 | 0.83138 | 0.53208 | 4.1883e-09 | 0 | 0 | 0 | 0 | 0 | 1 | -90 | 90 | -0.20578 | -0.052342 | 0.20617 | 0.05259
11 | 16 | 5.4497 | 3.4878 | 1.8303e-08 | 0 | 0 | 0 | 0 | 0 | 1 | -90 | 90 | 0.15592 | 0.039741 | -0.15446 | -0.038811
29 | 20 | 2.7359 | 1.751 | 1.3783e-08 | 0 | 0 | 0 | 0 | 0 | 1 | -90 | 90 | -0.20617 | -0.05259 | 0.20744 | 0.053403
16 | 15 | 3.7066 | 2.3722 | 6.2244e-09 | 0 | 0 | 0 | 0 | 0 | 1 | -90 | 90 | 0.078352 | 0.019736 | -0.078097 | -0.019573