## bus_data
BUS_I | BUS_TYPE | Pd | Qd | Gs | Bs | area | Vm | Va | baseKV | zone | Vmax | Vmin
3 | 3 | 0.035441 | 0.0088824 | 0 | 0 | 1 | 1 | 0 | 0.4 | 1 | 1.1 | 0.9
4 | 1 | 0.012998 | 0.0032576 | 0 | 0 | 1 | 0.99962 | -0.0073642 | 0.4 | 1 | 1.1 | 0.9
5 | 1 | 0 | 0 | 0 | 0 | 1 | 0.99575 | -0.081304 | 0.4 | 1 | 1.1 | 0.9
7 | 1 | 0 | 0 | 0 | 0 | 1 | 0.99515 | -0.092978 | 0.4 | 1 | 1.1 | 0.9
8 | 1 | 0 | 0 | 0 | 0 | 1 | 0.99452 | -0.10504 | 0.4 | 1 | 1.1 | 0.9
28 | 1 | 0.034697 | 0.0086958 | 0 | 0 | 1 | 0.99246 | -0.14481 | 0.4 | 1 | 1.1 | 0.9
12 | 1 | 0 | 0 | 0 | 0 | 1 | 0.99128 | -0.16776 | 0.4 | 1 | 1.1 | 0.9
26 | 1 | 0.015014 | 0.0037629 | 0 | 0 | 1 | 0.99101 | -0.17287 | 0.4 | 1 | 1.1 | 0.9
25 | 1 | 0.0096301 | 0.0024135 | 0 | 0 | 1 | 0.99074 | -0.17815 | 0.4 | 1 | 1.1 | 0.9

## generator_data
GEN_BUS | PG | QG | QMAX | QMIN | VG | MBASE | GEN_STATUS | PMAX | PMIN
3 | 0.10823 | 0.027299 | 10 | -10 | 1 | 100 | 1 | 10 | 0

## branch_data
F_BUS | T_BUS | BR_R | BR_X | BR_B | RATE_A | RATE_B | RATE_C | TAP | SHIFT | BR_STATUS | ANGMIN | ANGMAX | P_in | Q_in | P_out | Q_out
3 | 4 | 2.5384 | 1.6246 | 4.2627e-09 | 0 | 0 | 0 | 0 | 0 | 1 | -90 | 90 | 0.013003 | 0.0032601 | -0.012998 | -0.0032576
3 | 5 | 6.1146 | 3.9133 | 1.0268e-08 | 0 | 0 | 0 | 0 | 0 | 1 | -90 | 90 | 0.059789 | 0.015156 | -0.059556 | -0.015008
5 | 7 | 0.87375 | 0.5592 | 1.4673e-09 | 0 | 0 | 0 | 0 | 0 | 1 | -90 | 90 | 0.059556 | 0.015008 | -0.059523 | -0.014987
7 | 8 | 0.90163 | 0.57704 | 1.5141e-09 | 0 | 0 | 0 | 0 | 0 | 1 | -90 | 90 | 0.059523 | 0.014987 | -0.059489 | -0.014965
8 | 28 | 2.965 | 1.8976 | 4.9791e-09 | 0 | 0 | 0 | 0 | 0 | 1 | -90 | 90 | 0.059489 | 0.014965 | -0.059376 | -0.014894
28 | 12 | 4.1054 | 2.6274 | 6.894e-09 | 0 | 0 | 0 | 0 | 0 | 1 | -90 | 90 | 0.02468 | 0.0061979 | -0.024653 | -0.0061813
12 | 26 | 0.91419 | 0.58508 | 1.5352e-09 | 0 | 0 | 0 | 0 | 0 | 1 | -90 | 90 | 0.024653 | 0.0061813 | -0.024647 | -0.0061776
26 | 25 | 2.4125 | 1.544 | 4.0512e-09 | 0 | 0 | 0 | 0 | 0 | 1 | -90 | 90 | 0.0096325 | 0.0024147 | -0.0096301 | -0.0024135