## bus_data
BUS_I | BUS_TYPE | Pd | Qd | Gs | Bs | area | Vm | Va | baseKV | zone | Vmax | Vmin
1 | 1 | 0.050422 | 0.012637 | 0 | 0 | 1 | 0.98961 | -0.19993 | 0.4 | 1 | 1.1 | 0.9
2 | 1 | 0 | 0 | 0 | 0 | 1 | 0.99114 | -0.17017 | 0.4 | 1 | 1.1 | 0.9
4 | 1 | 0 | 0 | 0 | 0 | 1 | 0.99456 | -0.10419 | 0.4 | 1 | 1.1 | 0.9
15 | 1 | 0.014662 | 0.0036745 | 0 | 0 | 1 | 0.99752 | -0.047426 | 0.4 | 1 | 1.1 | 0.9
5 | 1 | 0 | 0 | 0 | 0 | 1 | 0.9893 | -0.20602 | 0.4 | 1 | 1.1 | 0.9
25 | 1 | 0 | 0 | 0 | 0 | 1 | 0.9895 | -0.2021 | 0.4 | 1 | 1.1 | 0.9
24 | 1 | 0.008641 | 0.0021657 | 0 | 0 | 1 | 0.98923 | -0.20738 | 0.4 | 1 | 1.1 | 0.9
16 | 1 | 0 | 0 | 0 | 0 | 1 | 0.99866 | -0.025748 | 0.4 | 1 | 1.1 | 0.9
26 | 1 | 0.010457 | 0.0026208 | 0 | 0 | 1 | 0.98933 | -0.20538 | 0.4 | 1 | 1.1 | 0.9
27 | 1 | 0.019092 | 0.004785 | 0 | 0 | 1 | 0.98974 | -0.19735 | 0.4 | 1 | 1.1 | 0.9
23 | 1 | 0.01172 | 0.0029372 | 0 | 0 | 1 | 0.98915 | -0.20887 | 0.4 | 1 | 1.1 | 0.9
21 | 1 | 0.077894 | 0.019522 | 0 | 0 | 1 | 0.99791 | -0.039949 | 0.4 | 1 | 1.1 | 0.9
14 | 1 | 0 | 0 | 0 | 0 | 1 | 0.99824 | -0.033709 | 0.4 | 1 | 1.1 | 0.9
7 | 1 | 0.022664 | 0.0056801 | 0 | 0 | 1 | 0.99638 | -0.069289 | 0.4 | 1 | 1.1 | 0.9
8 | 1 | 0.0097061 | 0.0024326 | 0 | 0 | 1 | 0.99593 | -0.077864 | 0.4 | 1 | 1.1 | 0.9
9 | 1 | 0.011857 | 0.0029717 | 0 | 0 | 1 | 0.99711 | -0.055407 | 0.4 | 1 | 1.1 | 0.9
10 | 1 | 0 | 0 | 0 | 0 | 1 | 0.99384 | -0.11822 | 0.4 | 1 | 1.1 | 0.9
11 | 1 | 0.010378 | 0.0026009 | 0 | 0 | 1 | 0.99725 | -0.052705 | 0.4 | 1 | 1.1 | 0.9
12 | 1 | 0 | 0 | 0 | 0 | 1 | 0.99281 | -0.138 | 0.4 | 1 | 1.1 | 0.9
28 | 1 | 0.0056583 | 0.0014181 | 0 | 0 | 1 | 0.9917 | -0.15947 | 0.4 | 1 | 1.1 | 0.9
19 | 3 | 0.024921 | 0.0062458 | 0 | 0 | 1 | 1 | 0 | 0.4 | 1 | 1.1 | 0.9
29 | 1 | 0.0073112 | 0.0018324 | 0 | 0 | 1 | 0.99159 | -0.16159 | 0.4 | 1 | 1.1 | 0.9
17 | 1 | 0.017574 | 0.0044045 | 0 | 0 | 1 | 0.99887 | -0.021689 | 0.4 | 1 | 1.1 | 0.9
18 | 1 | 0.056271 | 0.014103 | 0 | 0 | 1 | 0.99749 | -0.048221 | 0.4 | 1 | 1.1 | 0.9
20 | 1 | 0.015682 | 0.0039303 | 0 | 0 | 1 | 0.99736 | -0.05071 | 0.4 | 1 | 1.1 | 0.9
22 | 1 | 0.019047 | 0.0047735 | 0 | 0 | 1 | 0.99728 | -0.052154 | 0.4 | 1 | 1.1 | 0.9
31 | 1 | 0.02414 | 0.0060502 | 0 | 0 | 1 | 0.98979 | -0.19654 | 0.4 | 1 | 1.1 | 0.9
30 | 1 | 0.026702 | 0.0066923 | 0 | 0 | 1 | 0.99107 | -0.17167 | 0.4 | 1 | 1.1 | 0.9

## generator_data
GEN_BUS | PG | QG | QMAX | QMIN | VG | MBASE | GEN_STATUS | PMAX | PMIN
19 | 0.44691 | 0.11282 | 10 | -10 | 1 | 100 | 1 | 10 | 0

## branch_data
F_BUS | T_BUS | BR_R | BR_X | BR_B | RATE_A | RATE_B | RATE_C | TAP | SHIFT | BR_STATUS | ANGMIN | ANGMAX | P_in | Q_in | P_out | Q_out
1 | 2 | 2.5955 | 1.6611 | 4.3586e-09 | 0 | 0 | 0 | 0 | 0 | 1 | -90 | 90 | -0.050422 | -0.012637 | 0.050493 | 0.012682
2 | 4 | 5.7816 | 3.7002 | 9.7089e-09 | 0 | 0 | 0 | 0 | 0 | 1 | -90 | 90 | -0.050493 | -0.012682 | 0.050653 | 0.012783
4 | 15 | 5.0055 | 3.2035 | 8.4056e-09 | 0 | 0 | 0 | 0 | 0 | 1 | -90 | 90 | -0.050653 | -0.012783 | 0.050791 | 0.012871
15 | 16 | 1.4872 | 0.95179 | 2.4974e-09 | 0 | 0 | 0 | 0 | 0 | 1 | -90 | 90 | -0.065453 | -0.016545 | 0.065521 | 0.016589
5 | 25 | 0.84547 | 0.5411 | 1.4198e-09 | 0 | 0 | 0 | 0 | 0 | 1 | -90 | 90 | -0.020363 | -0.0051041 | 0.020367 | 0.0051064
5 | 24 | 0.29226 | 0.18705 | 4.9078e-10 | 0 | 0 | 0 | 0 | 0 | 1 | -90 | 90 | 0.020363 | 0.0051041 | -0.020361 | -0.0051033
25 | 26 | 1.3749 | 0.87992 | 2.3088e-09 | 0 | 0 | 0 | 0 | 0 | 1 | -90 | 90 | 0.010459 | 0.0026216 | -0.010457 | -0.0026208
25 | 27 | 0.67706 | 0.43332 | 1.137e-09 | 0 | 0 | 0 | 0 | 0 | 1 | -90 | 90 | -0.030825 | -0.007728 | 0.030832 | 0.0077323
24 | 23 | 0.55842 | 0.35739 | 9.3774e-10 | 0 | 0 | 0 | 0 | 0 | 1 | -90 | 90 | 0.01172 | 0.0029376 | -0.01172 | -0.0029372
16 | 17 | 0.11626 | 0.074407 | 3.9047e-10 | 0 | 0 | 0 | 0 | 0 | 1 | -90 | 90 | -0.15662 | -0.039461 | 0.15665 | 0.039481
16 | 18 | 1.1027 | 0.70572 | 1.8517e-09 | 0 | 0 | 0 | 0 | 0 | 1 | -90 | 90 | 0.091103 | 0.022872 | -0.091006 | -0.02281
27 | 31 | 0.070808 | 0.045317 | 1.1891e-10 | 0 | 0 | 0 | 0 | 0 | 1 | -90 | 90 | -0.049924 | -0.012517 | 0.049926 | 0.012519
21 | 14 | 0.35773 | 0.22894 | 6.0072e-10 | 0 | 0 | 0 | 0 | 0 | 1 | -90 | 90 | -0.077894 | -0.019522 | 0.077918 | 0.019537
14 | 19 | 0.61256 | 0.39204 | 2.0573e-09 | 0 | 0 | 0 | 0 | 0 | 1 | -90 | 90 | -0.24718 | -0.062319 | 0.24758 | 0.062574
14 | 11 | 0.50356 | 0.32228 | 1.6912e-09 | 0 | 0 | 0 | 0 | 0 | 1 | -90 | 90 | 0.16926 | 0.042782 | -0.16911 | -0.042683
7 | 8 | 0.30902 | 0.19777 | 5.1893e-10 | 0 | 0 | 0 | 0 | 0 | 1 | -90 | 90 | 0.12409 | 0.031355 | -0.12404 | -0.031322
7 | 9 | 0.42314 | 0.27081 | 1.4211e-09 | 0 | 0 | 0 | 0 | 0 | 1 | -90 | 90 | -0.14675 | -0.037035 | 0.14685 | 0.037097
8 | 10 | 1.5743 | 1.0076 | 2.6437e-09 | 0 | 0 | 0 | 0 | 0 | 1 | -90 | 90 | 0.11433 | 0.02889 | -0.11411 | -0.028749
9 | 11 | 0.076231 | 0.048788 | 2.5603e-10 | 0 | 0 | 0 | 0 | 0 | 1 | -90 | 90 | -0.15871 | -0.040069 | 0.15873 | 0.040082
10 | 12 | 0.76922 | 0.4923 | 1.2917e-09 | 0 | 0 | 0 | 0 | 0 | 1 | -90 | 90 | 0.11411 | 0.028749 | -0.114 | -0.02868
12 | 28 | 0.8334 | 0.53337 | 1.3995e-09 | 0 | 0 | 0 | 0 | 0 | 1 | -90 | 90 | 0.114 | 0.02868 | -0.11389 | -0.028605
28 | 29 | 0.086323 | 0.055247 | 1.4496e-10 | 0 | 0 | 0 | 0 | 0 | 1 | -90 | 90 | 0.10823 | 0.027187 | -0.10822 | -0.02718
19 | 17 | 0.55918 | 0.35788 | 1.878e-09 | 0 | 0 | 0 | 0 | 0 | 1 | -90 | 90 | 0.17441 | 0.044001 | -0.17423 | -0.043885
29 | 30 | 0.44062 | 0.282 | 7.3992e-10 | 0 | 0 | 0 | 0 | 0 | 1 | -90 | 90 | 0.10091 | 0.025348 | -0.10086 | -0.025317
18 | 20 | 0.31951 | 0.20449 | 5.3655e-10 | 0 | 0 | 0 | 0 | 0 | 1 | -90 | 90 | 0.034734 | 0.0087072 | -0.03473 | -0.0087046
20 | 22 | 0.33808 | 0.21637 | 5.6773e-10 | 0 | 0 | 0 | 0 | 0 | 1 | -90 | 90 | 0.019048 | 0.0047743 | -0.019047 | -0.0047735
31 | 30 | 1.4769 | 0.94521 | 2.4801e-09 | 0 | 0 | 0 | 0 | 0 | 1 | -90 | 90 | -0.074067 | -0.018569 | 0.074155 | 0.018625