## bus_data
BUS_I | BUS_TYPE | Pd | Qd | Gs | Bs | area | Vm | Va | baseKV | zone | Vmax | Vmin
1 | 1 | 0.0059131 | 0.001482 | 0 | 0 | 1 | 0.97821 | -0.41756 | 0.4 | 1 | 1.1 | 0.9
2 | 1 | 0.0073626 | 0.0018452 | 0 | 0 | 1 | 0.97824 | -0.41693 | 0.4 | 1 | 1.1 | 0.9
4 | 1 | 0 | 0 | 0 | 0 | 1 | 0.97874 | -0.4071 | 0.4 | 1 | 1.1 | 0.9
3 | 1 | 0.0067889 | 0.0017015 | 0 | 0 | 1 | 0.98418 | -0.30469 | 0.4 | 1 | 1.1 | 0.9
5 | 1 | 0.017208 | 0.0043128 | 0 | 0 | 1 | 0.98424 | -0.30338 | 0.4 | 1 | 1.1 | 0.9
8 | 1 | 0.0075795 | 0.0018996 | 0 | 0 | 1 | 0.98122 | -0.35884 | 0.4 | 1 | 1.1 | 0.9
6 | 1 | 0.011155 | 0.0027956 | 0 | 0 | 1 | 0.97661 | -0.44886 | 0.4 | 1 | 1.1 | 0.9
17 | 1 | 0.047823 | 0.011986 | 0 | 0 | 1 | 0.98442 | -0.29988 | 0.4 | 1 | 1.1 | 0.9
33 | 1 | 0 | 0 | 0 | 0 | 1 | 0.98622 | -0.26206 | 0.4 | 1 | 1.1 | 0.9
7 | 1 | 0 | 0 | 0 | 0 | 1 | 0.97635 | -0.45393 | 0.4 | 1 | 1.1 | 0.9
20 | 1 | 0 | 0 | 0 | 0 | 1 | 0.98727 | -0.24449 | 0.4 | 1 | 1.1 | 0.9
9 | 1 | 0.0056106 | 0.0014062 | 0 | 0 | 1 | 0.97578 | -0.46505 | 0.4 | 1 | 1.1 | 0.9
10 | 1 | 0.0072578 | 0.001819 | 0 | 0 | 1 | 0.97524 | -0.4758 | 0.4 | 1 | 1.1 | 0.9
31 | 1 | 0 | 0 | 0 | 0 | 1 | 0.987 | -0.2471 | 0.4 | 1 | 1.1 | 0.9
11 | 1 | 0.0053798 | 0.0013483 | 0 | 0 | 1 | 0.97413 | -0.49753 | 0.4 | 1 | 1.1 | 0.9
12 | 1 | 0 | 0 | 0 | 0 | 1 | 0.97282 | -0.52344 | 0.4 | 1 | 1.1 | 0.9
13 | 1 | 0 | 0 | 0 | 0 | 1 | 0.97259 | -0.52798 | 0.4 | 1 | 1.1 | 0.9
15 | 1 | 0.032137 | 0.0080542 | 0 | 0 | 1 | 0.97165 | -0.54648 | 0.4 | 1 | 1.1 | 0.9
14 | 1 | 0 | 0 | 0 | 0 | 1 | 0.97146 | -0.55026 | 0.4 | 1 | 1.1 | 0.9
16 | 1 | 0 | 0 | 0 | 0 | 1 | 0.97123 | -0.55486 | 0.4 | 1 | 1.1 | 0.9
51 | 1 | 0.0046116 | 0.0011558 | 0 | 0 | 1 | 0.971 | -0.55929 | 0.4 | 1 | 1.1 | 0.9
19 | 1 | 0 | 0 | 0 | 0 | 1 | 0.97116 | -0.55623 | 0.4 | 1 | 1.1 | 0.9
18 | 1 | 0.0044006 | 0.0011029 | 0 | 0 | 1 | 0.971 | -0.55935 | 0.4 | 1 | 1.1 | 0.9
21 | 1 | 0.012984 | 0.0032541 | 0 | 0 | 1 | 0.98987 | -0.19418 | 0.4 | 1 | 1.1 | 0.9
22 | 1 | 0 | 0 | 0 | 0 | 1 | 0.99413 | -0.11216 | 0.4 | 1 | 1.1 | 0.9
23 | 1 | 0.0049544 | 0.0012417 | 0 | 0 | 1 | 0.99551 | -0.08577 | 0.4 | 1 | 1.1 | 0.9
24 | 1 | 0.0066732 | 0.0016725 | 0 | 0 | 1 | 0.99282 | -0.13742 | 0.4 | 1 | 1.1 | 0.9
28 | 1 | 0.0054239 | 0.0013594 | 0 | 0 | 1 | 0.9958 | -0.080228 | 0.4 | 1 | 1.1 | 0.9
48 | 1 | 0.0076399 | 0.0019147 | 0 | 0 | 1 | 0.99205 | -0.15227 | 0.4 | 1 | 1.1 | 0.9
26 | 1 | 0.0066966 | 0.0016783 | 0 | 0 | 1 | 0.99667 | -0.063516 | 0.4 | 1 | 1.1 | 0.9
41 | 1 | 0 | 0 | 0 | 0 | 1 | 0.99172 | -0.15878 | 0.4 | 1 | 1.1 | 0.9
25 | 1 | 0.0056134 | 0.0014069 | 0 | 0 | 1 | 0.99746 | -0.048403 | 0.4 | 1 | 1.1 | 0.9
27 | 1 | 0.033967 | 0.008513 | 0 | 0 | 1 | 0.99791 | -0.03987 | 0.4 | 1 | 1.1 | 0.9
29 | 3 | 0.015807 | 0.0039616 | 0 | 0 | 1 | 1 | 0 | 0.4 | 1 | 1.1 | 0.9
47 | 1 | 0 | 0 | 0 | 0 | 1 | 0.99955 | -0.0086253 | 0.4 | 1 | 1.1 | 0.9
37 | 1 | 0.0066372 | 0.0016634 | 0 | 0 | 1 | 0.99813 | -0.03534 | 0.4 | 1 | 1.1 | 0.9
46 | 1 | 0.076313 | 0.019126 | 0 | 0 | 1 | 0.99697 | -0.058049 | 0.4 | 1 | 1.1 | 0.9
30 | 1 | 0.0076715 | 0.0019227 | 0 | 0 | 1 | 0.99213 | -0.14914 | 0.4 | 1 | 1.1 | 0.9
32 | 1 | 0 | 0 | 0 | 0 | 1 | 0.99348 | -0.12347 | 0.4 | 1 | 1.1 | 0.9
34 | 1 | 0.0074926 | 0.0018778 | 0 | 0 | 1 | 0.99497 | -0.095134 | 0.4 | 1 | 1.1 | 0.9
35 | 1 | 0.0078704 | 0.0019725 | 0 | 0 | 1 | 0.99559 | -0.083526 | 0.4 | 1 | 1.1 | 0.9
36 | 1 | 0.02045 | 0.0051252 | 0 | 0 | 1 | 0.99713 | -0.054231 | 0.4 | 1 | 1.1 | 0.9
38 | 1 | 0.053956 | 0.013523 | 0 | 0 | 1 | 0.9917 | -0.1597 | 0.4 | 1 | 1.1 | 0.9
40 | 1 | 0 | 0 | 0 | 0 | 1 | 0.99403 | -0.11469 | 0.4 | 1 | 1.1 | 0.9
44 | 1 | 0 | 0 | 0 | 0 | 1 | 0.99427 | -0.10996 | 0.4 | 1 | 1.1 | 0.9
43 | 1 | 0 | 0 | 0 | 0 | 1 | 0.99157 | -0.16163 | 0.4 | 1 | 1.1 | 0.9
50 | 1 | 0.020175 | 0.0050563 | 0 | 0 | 1 | 0.99116 | -0.16969 | 0.4 | 1 | 1.1 | 0.9
49 | 1 | 0.017374 | 0.0043544 | 0 | 0 | 1 | 0.99099 | -0.17281 | 0.4 | 1 | 1.1 | 0.9
45 | 1 | 0.024202 | 0.0060657 | 0 | 0 | 1 | 0.99641 | -0.068754 | 0.4 | 1 | 1.1 | 0.9

## generator_data
GEN_BUS | PG | QG | QMAX | QMIN | VG | MBASE | GEN_STATUS | PMAX | PMIN
29 | 0.50991 | 0.12965 | 10 | -10 | 1 | 100 | 1 | 10 | 0

## branch_data
F_BUS | T_BUS | BR_R | BR_X | BR_B | RATE_A | RATE_B | RATE_C | TAP | SHIFT | BR_STATUS | ANGMIN | ANGMAX | P_in | Q_in | P_out | Q_out
1 | 2 | 0.4542 | 0.29069 | 7.6272e-10 | 0 | 0 | 0 | 0 | 0 | 1 | -90 | 90 | -0.0059131 | -0.001482 | 0.0059133 | 0.001482
2 | 4 | 3.1782 | 2.034 | 5.337e-09 | 0 | 0 | 0 | 0 | 0 | 1 | -90 | 90 | -0.013276 | -0.0033273 | 0.013282 | 0.0033307
4 | 8 | 2.4779 | 1.5859 | 4.1611e-09 | 0 | 0 | 0 | 0 | 0 | 1 | -90 | 90 | -0.084199 | -0.021243 | 0.084395 | 0.021367
4 | 6 | 2.5359 | 1.623 | 4.2584e-09 | 0 | 0 | 0 | 0 | 0 | 1 | -90 | 90 | 0.070917 | 0.017912 | -0.070776 | -0.017822
3 | 5 | 0.84138 | 0.53848 | 1.4129e-09 | 0 | 0 | 0 | 0 | 0 | 1 | -90 | 90 | -0.0067889 | -0.0017015 | 0.0067893 | 0.0017016
5 | 17 | 0.6333 | 0.40532 | 1.0635e-09 | 0 | 0 | 0 | 0 | 0 | 1 | -90 | 90 | -0.023998 | -0.0060144 | 0.024002 | 0.0060169
8 | 33 | 4.5919 | 2.9388 | 7.711e-09 | 0 | 0 | 0 | 0 | 0 | 1 | -90 | 90 | -0.091974 | -0.023267 | 0.092403 | 0.023541
6 | 7 | 0.36462 | 0.23335 | 6.1229e-10 | 0 | 0 | 0 | 0 | 0 | 1 | -90 | 90 | 0.059621 | 0.015026 | -0.059607 | -0.015017
17 | 20 | 3.3594 | 2.15 | 5.6414e-09 | 0 | 0 | 0 | 0 | 0 | 1 | -90 | 90 | -0.071824 | -0.018002 | 0.072014 | 0.018123
33 | 31 | 0.71367 | 0.45675 | 1.1984e-09 | 0 | 0 | 0 | 0 | 0 | 1 | -90 | 90 | -0.092403 | -0.023541 | 0.09247 | 0.023583
7 | 9 | 0.79971 | 0.51182 | 1.3429e-09 | 0 | 0 | 0 | 0 | 0 | 1 | -90 | 90 | 0.059607 | 0.015017 | -0.059575 | -0.014997
20 | 21 | 3.0684 | 1.9638 | 5.1527e-09 | 0 | 0 | 0 | 0 | 0 | 1 | -90 | 90 | -0.072014 | -0.018123 | 0.072188 | 0.018234
9 | 10 | 0.85184 | 0.54518 | 1.4305e-09 | 0 | 0 | 0 | 0 | 0 | 1 | -90 | 90 | 0.053964 | 0.013591 | -0.053937 | -0.013573
10 | 11 | 1.9887 | 1.2728 | 3.3396e-09 | 0 | 0 | 0 | 0 | 0 | 1 | -90 | 90 | 0.046679 | 0.011754 | -0.04663 | -0.011724
31 | 30 | 4.7033 | 3.0101 | 7.8981e-09 | 0 | 0 | 0 | 0 | 0 | 1 | -90 | 90 | -0.09247 | -0.023583 | 0.09291 | 0.023864
11 | 12 | 2.6736 | 1.7111 | 4.4897e-09 | 0 | 0 | 0 | 0 | 0 | 1 | -90 | 90 | 0.041251 | 0.010375 | -0.0412 | -0.010343
12 | 13 | 0.46883 | 0.30005 | 7.8729e-10 | 0 | 0 | 0 | 0 | 0 | 1 | -90 | 90 | 0.0412 | 0.010343 | -0.041191 | -0.010337
13 | 15 | 1.9041 | 1.2186 | 3.1975e-09 | 0 | 0 | 0 | 0 | 0 | 1 | -90 | 90 | 0.041191 | 0.010337 | -0.041154 | -0.010314
15 | 14 | 1.7712 | 1.1336 | 2.9744e-09 | 0 | 0 | 0 | 0 | 0 | 1 | -90 | 90 | 0.0090178 | 0.0022603 | -0.0090162 | -0.0022595
14 | 16 | 2.1598 | 1.3823 | 3.627e-09 | 0 | 0 | 0 | 0 | 0 | 1 | -90 | 90 | 0.0090162 | 0.0022595 | -0.0090142 | -0.0022586
16 | 51 | 4.056 | 2.5958 | 6.8111e-09 | 0 | 0 | 0 | 0 | 0 | 1 | -90 | 90 | 0.0046126 | 0.0011558 | -0.0046116 | -0.0011558
16 | 19 | 1.3122 | 0.8398 | 2.2035e-09 | 0 | 0 | 0 | 0 | 0 | 1 | -90 | 90 | 0.0044016 | 0.0011028 | -0.0044013 | -0.0011028
19 | 18 | 2.9998 | 1.9199 | 5.0375e-09 | 0 | 0 | 0 | 0 | 0 | 1 | -90 | 90 | 0.0044013 | 0.0011028 | -0.0044006 | -0.0011029
21 | 22 | 4.2658 | 2.7301 | 7.1634e-09 | 0 | 0 | 0 | 0 | 0 | 1 | -90 | 90 | -0.085172 | -0.021488 | 0.085508 | 0.021702
22 | 23 | 0.85664 | 0.54825 | 1.4385e-09 | 0 | 0 | 0 | 0 | 0 | 1 | -90 | 90 | -0.1375 | -0.034781 | 0.13767 | 0.034892
22 | 24 | 2.1547 | 1.379 | 3.6183e-09 | 0 | 0 | 0 | 0 | 0 | 1 | -90 | 90 | 0.051991 | 0.013079 | -0.051928 | -0.013039
23 | 28 | 0.17388 | 0.11129 | 5.84e-10 | 0 | 0 | 0 | 0 | 0 | 1 | -90 | 90 | -0.14263 | -0.036134 | 0.14267 | 0.036158
24 | 48 | 1.4507 | 0.92843 | 2.4361e-09 | 0 | 0 | 0 | 0 | 0 | 1 | -90 | 90 | 0.045255 | 0.011366 | -0.045223 | -0.011346
28 | 26 | 0.50557 | 0.32356 | 2.547e-09 | 0 | 0 | 0 | 0 | 0 | 1 | -90 | 90 | -0.14809 | -0.037518 | 0.14821 | 0.037594
48 | 41 | 0.76381 | 0.48884 | 1.2826e-09 | 0 | 0 | 0 | 0 | 0 | 1 | -90 | 90 | 0.037583 | 0.0094314 | -0.037571 | -0.0094241
26 | 25 | 0.43802 | 0.28033 | 2.2066e-09 | 0 | 0 | 0 | 0 | 0 | 1 | -90 | 90 | -0.1549 | -0.039272 | 0.15502 | 0.039344
41 | 43 | 0.33469 | 0.2142 | 5.6203e-10 | 0 | 0 | 0 | 0 | 0 | 1 | -90 | 90 | 0.037571 | 0.0094241 | -0.037566 | -0.0094208
25 | 27 | 0.23889 | 0.15289 | 1.2035e-09 | 0 | 0 | 0 | 0 | 0 | 1 | -90 | 90 | -0.16063 | -0.040751 | 0.1607 | 0.040793
27 | 29 | 0.92244 | 0.59036 | 4.6471e-09 | 0 | 0 | 0 | 0 | 0 | 1 | -90 | 90 | -0.19466 | -0.049306 | 0.19504 | 0.049544
29 | 47 | 0.13054 | 0.083548 | 6.5765e-10 | 0 | 0 | 0 | 0 | 0 | 1 | -90 | 90 | 0.29907 | 0.07614 | -0.29895 | -0.07606
47 | 37 | 0.84401 | 0.54016 | 4.2519e-09 | 0 | 0 | 0 | 0 | 0 | 1 | -90 | 90 | 0.14383 | 0.036938 | -0.14365 | -0.036819
47 | 46 | 1.4291 | 0.91464 | 4.7998e-09 | 0 | 0 | 0 | 0 | 0 | 1 | -90 | 90 | 0.15511 | 0.039123 | -0.15475 | -0.038889
37 | 36 | 0.62469 | 0.3998 | 3.1471e-09 | 0 | 0 | 0 | 0 | 0 | 1 | -90 | 90 | 0.13701 | 0.035156 | -0.13688 | -0.035076
46 | 45 | 0.60982 | 0.39028 | 1.024e-09 | 0 | 0 | 0 | 0 | 0 | 1 | -90 | 90 | 0.078433 | 0.019763 | -0.078393 | -0.019737
30 | 32 | 1.1444 | 0.73239 | 1.9217e-09 | 0 | 0 | 0 | 0 | 0 | 1 | -90 | 90 | -0.10058 | -0.025787 | 0.10071 | 0.025867
32 | 34 | 1.2671 | 0.81093 | 2.1278e-09 | 0 | 0 | 0 | 0 | 0 | 1 | -90 | 90 | -0.10071 | -0.025867 | 0.10085 | 0.025955
34 | 35 | 0.48358 | 0.30949 | 8.1207e-10 | 0 | 0 | 0 | 0 | 0 | 1 | -90 | 90 | -0.10834 | -0.027833 | 0.1084 | 0.027872
35 | 36 | 1.1389 | 0.72887 | 1.9125e-09 | 0 | 0 | 0 | 0 | 0 | 1 | -90 | 90 | -0.11627 | -0.029845 | 0.11643 | 0.029951
38 | 40 | 3.6854 | 2.3586 | 6.1887e-09 | 0 | 0 | 0 | 0 | 0 | 1 | -90 | 90 | -0.053956 | -0.013523 | 0.054071 | 0.013596
40 | 44 | 0.38867 | 0.24875 | 6.5268e-10 | 0 | 0 | 0 | 0 | 0 | 1 | -90 | 90 | -0.054071 | -0.013596 | 0.054084 | 0.013604
44 | 45 | 3.3912 | 2.1704 | 5.6947e-09 | 0 | 0 | 0 | 0 | 0 | 1 | -90 | 90 | -0.054084 | -0.013604 | 0.05419 | 0.013672
43 | 50 | 1.7602 | 1.1265 | 2.9559e-09 | 0 | 0 | 0 | 0 | 0 | 1 | -90 | 90 | 0.020183 | 0.005061 | -0.020175 | -0.0050563
43 | 49 | 2.835 | 1.8144 | 4.7607e-09 | 0 | 0 | 0 | 0 | 0 | 1 | -90 | 90 | 0.017384 | 0.0043599 | -0.017374 | -0.0043544