## bus_data
BUS_I | BUS_TYPE | Pd | Qd | Gs | Bs | area | Vm | Va | baseKV | zone | Vmax | Vmin
1 | 1 | 0.02231 | 0.0055914 | 0 | 0 | 1 | 0.99328 | -0.12801 | 0.4 | 1 | 1.1 | 0.9
2 | 1 | 0 | 0 | 0 | 0 | 1 | 0.9939 | -0.11606 | 0.4 | 1 | 1.1 | 0.9
3 | 1 | 0 | 0 | 0 | 0 | 1 | 0.99448 | -0.10483 | 0.4 | 1 | 1.1 | 0.9
4 | 1 | 0 | 0 | 0 | 0 | 1 | 0.99674 | -0.061816 | 0.4 | 1 | 1.1 | 0.9
13 | 1 | 0 | 0 | 0 | 0 | 1 | 0.99427 | -0.10893 | 0.4 | 1 | 1.1 | 0.9
11 | 1 | 0.090334 | 0.02264 | 0 | 0 | 1 | 0.99125 | -0.16663 | 0.4 | 1 | 1.1 | 0.9
24 | 3 | 0.071628 | 0.017952 | 0 | 0 | 1 | 1 | 0 | 0.4 | 1 | 1.1 | 0.9
5 | 1 | 0 | 0 | 0 | 0 | 1 | 0.98214 | -0.34251 | 0.4 | 1 | 1.1 | 0.9
22 | 1 | 0.066506 | 0.016668 | 0 | 0 | 1 | 0.98087 | -0.36726 | 0.4 | 1 | 1.1 | 0.9
10 | 1 | 0 | 0 | 0 | 0 | 1 | 0.97925 | -0.39891 | 0.4 | 1 | 1.1 | 0.9
12 | 1 | 0 | 0 | 0 | 0 | 1 | 0.98963 | -0.1977 | 0.4 | 1 | 1.1 | 0.9
6 | 1 | 0 | 0 | 0 | 0 | 1 | 0.9767 | -0.44882 | 0.4 | 1 | 1.1 | 0.9
8 | 1 | 0 | 0 | 0 | 0 | 1 | 0.97584 | -0.46592 | 0.4 | 1 | 1.1 | 0.9
14 | 1 | 0.039503 | 0.0099004 | 0 | 0 | 1 | 0.97738 | -0.43563 | 0.4 | 1 | 1.1 | 0.9
7 | 1 | 0 | 0 | 0 | 0 | 1 | 0.97515 | -0.47939 | 0.4 | 1 | 1.1 | 0.9
15 | 1 | 0 | 0 | 0 | 0 | 1 | 0.97424 | -0.49737 | 0.4 | 1 | 1.1 | 0.9
16 | 1 | 0.048702 | 0.012206 | 0 | 0 | 1 | 0.97582 | -0.46624 | 0.4 | 1 | 1.1 | 0.9
9 | 1 | 0 | 0 | 0 | 0 | 1 | 0.97848 | -0.414 | 0.4 | 1 | 1.1 | 0.9
19 | 1 | 0.0039445 | 0.00098858 | 0 | 0 | 1 | 0.97809 | -0.42161 | 0.4 | 1 | 1.1 | 0.9
23 | 1 | 0.013344 | 0.0033442 | 0 | 0 | 1 | 0.99418 | -0.11063 | 0.4 | 1 | 1.1 | 0.9
20 | 1 | 0.0074799 | 0.0018746 | 0 | 0 | 1 | 0.97414 | -0.49931 | 0.4 | 1 | 1.1 | 0.9
18 | 1 | 0.0049443 | 0.0012392 | 0 | 0 | 1 | 0.97786 | -0.42618 | 0.4 | 1 | 1.1 | 0.9
17 | 1 | 0.01451 | 0.0036367 | 0 | 0 | 1 | 0.97768 | -0.42976 | 0.4 | 1 | 1.1 | 0.9

## generator_data
GEN_BUS | PG | QG | QMAX | QMIN | VG | MBASE | GEN_STATUS | PMAX | PMIN
24 | 0.38794 | 0.099058 | 10 | -10 | 1 | 100 | 1 | 10 | 0

## branch_data
F_BUS | T_BUS | BR_R | BR_X | BR_B | RATE_A | RATE_B | RATE_C | TAP | SHIFT | BR_STATUS | ANGMIN | ANGMAX | P_in | Q_in | P_out | Q_out
1 | 2 | 2.3716 | 1.5178 | 3.9826e-09 | 0 | 0 | 0 | 0 | 0 | 1 | -90 | 90 | -0.02231 | -0.0055914 | 0.022323 | 0.0055992
2 | 3 | 2.2302 | 1.4273 | 3.745e-09 | 0 | 0 | 0 | 0 | 0 | 1 | -90 | 90 | -0.022323 | -0.0055992 | 0.022335 | 0.0056064
3 | 4 | 0.61326 | 0.39249 | 3.0895e-09 | 0 | 0 | 0 | 0 | 0 | 1 | -90 | 90 | -0.31471 | -0.080084 | 0.31537 | 0.080503
3 | 13 | 1.3625 | 0.872 | 2.288e-09 | 0 | 0 | 0 | 0 | 0 | 1 | -90 | 90 | 0.013347 | 0.0033462 | -0.013345 | -0.0033448
3 | 11 | 0.98971 | 0.63342 | 4.986e-09 | 0 | 0 | 0 | 0 | 0 | 1 | -90 | 90 | 0.27903 | 0.071132 | -0.2782 | -0.070601
4 | 24 | 0.8863 | 0.56723 | 4.465e-09 | 0 | 0 | 0 | 0 | 0 | 1 | -90 | 90 | -0.31537 | -0.080502 | 0.31631 | 0.081107
13 | 23 | 0.56492 | 0.36155 | 9.4866e-10 | 0 | 0 | 0 | 0 | 0 | 1 | -90 | 90 | 0.013345 | 0.0033448 | -0.013344 | -0.0033442
11 | 12 | 0.7359 | 0.47097 | 3.7073e-09 | 0 | 0 | 0 | 0 | 0 | 1 | -90 | 90 | 0.18787 | 0.047962 | -0.18758 | -0.047782
5 | 22 | 1.607 | 1.0285 | 2.6985e-09 | 0 | 0 | 0 | 0 | 0 | 1 | -90 | 90 | 0.066584 | 0.016718 | -0.066506 | -0.016668
5 | 10 | 2.0413 | 1.3064 | 1.0283e-08 | 0 | 0 | 0 | 0 | 0 | 1 | -90 | 90 | 0.1197 | 0.030234 | -0.11938 | -0.030029
5 | 12 | 3.3992 | 2.1755 | 1.7125e-08 | 0 | 0 | 0 | 0 | 0 | 1 | -90 | 90 | -0.18628 | -0.046952 | 0.18758 | 0.047782
10 | 14 | 1.6463 | 1.0536 | 8.2936e-09 | 0 | 0 | 0 | 0 | 0 | 1 | -90 | 90 | 0.095945 | 0.024145 | -0.095777 | -0.024038
10 | 9 | 2.7695 | 1.7725 | 4.6508e-09 | 0 | 0 | 0 | 0 | 0 | 1 | -90 | 90 | 0.023431 | 0.005884 | -0.023414 | -0.0058737
6 | 8 | 1.3004 | 0.83227 | 2.1838e-09 | 0 | 0 | 0 | 0 | 0 | 1 | -90 | 90 | 0.05624 | 0.014115 | -0.056194 | -0.014086
6 | 14 | 1.0047 | 0.64302 | 1.6872e-09 | 0 | 0 | 0 | 0 | 0 | 1 | -90 | 90 | -0.05624 | -0.014115 | 0.056275 | 0.014138
8 | 16 | 0.024233 | 0.015509 | 4.0693e-11 | 0 | 0 | 0 | 0 | 0 | 1 | -90 | 90 | 0.056194 | 0.014086 | -0.056193 | -0.014086
7 | 15 | 10.2336 | 6.5495 | 1.7185e-08 | 0 | 0 | 0 | 0 | 0 | 1 | -90 | 90 | 0.0074869 | 0.0018774 | -0.0074805 | -0.001875
7 | 16 | 7.4882 | 4.7925 | 1.2575e-08 | 0 | 0 | 0 | 0 | 0 | 1 | -90 | 90 | -0.0074869 | -0.0018774 | 0.0074916 | 0.0018792
15 | 20 | 1.1067 | 0.70831 | 1.8585e-09 | 0 | 0 | 0 | 0 | 0 | 1 | -90 | 90 | 0.0074805 | 0.001875 | -0.0074798 | -0.0018747
9 | 19 | 1.3952 | 0.89292 | 2.3429e-09 | 0 | 0 | 0 | 0 | 0 | 1 | -90 | 90 | 0.023414 | 0.0058737 | -0.023406 | -0.0058685
19 | 18 | 1.0068 | 0.64433 | 1.6906e-09 | 0 | 0 | 0 | 0 | 0 | 1 | -90 | 90 | 0.019461 | 0.0048799 | -0.019457 | -0.0048774
18 | 17 | 1.0576 | 0.67684 | 1.7759e-09 | 0 | 0 | 0 | 0 | 0 | 1 | -90 | 90 | 0.014513 | 0.0036382 | -0.01451 | -0.0036368