## bus_data
BUS_I | BUS_TYPE | Pd | Qd | Gs | Bs | area | Vm | Va | baseKV | zone | Vmax | Vmin
1 | 1 | 0.090218 | 0.022611 | 0 | 0 | 1 | 0.9847 | -0.29445 | 0.4 | 1 | 1.1 | 0.9
2 | 1 | 0.0035355 | 0.00088607 | 0 | 0 | 1 | 0.98984 | -0.19458 | 0.4 | 1 | 1.1 | 0.9
3 | 1 | 0 | 0 | 0 | 0 | 1 | 0.98423 | -0.30351 | 0.4 | 1 | 1.1 | 0.9
4 | 1 | 0.0060907 | 0.0015265 | 0 | 0 | 1 | 0.99334 | -0.12715 | 0.4 | 1 | 1.1 | 0.9
5 | 1 | 0.013612 | 0.0034115 | 0 | 0 | 1 | 0.98387 | -0.31049 | 0.4 | 1 | 1.1 | 0.9
12 | 1 | 0.028868 | 0.007235 | 0 | 0 | 1 | 0.99614 | -0.073628 | 0.4 | 1 | 1.1 | 0.9
13 | 1 | 0.02766 | 0.0069323 | 0 | 0 | 1 | 0.9964 | -0.068664 | 0.4 | 1 | 1.1 | 0.9
7 | 1 | 0.048152 | 0.012068 | 0 | 0 | 1 | 0.98274 | -0.33228 | 0.4 | 1 | 1.1 | 0.9
8 | 1 | 0.095652 | 0.023973 | 0 | 0 | 1 | 0.9868 | -0.25317 | 0.4 | 1 | 1.1 | 0.9
9 | 1 | 0 | 0 | 0 | 0 | 1 | 0.98149 | -0.35659 | 0.4 | 1 | 1.1 | 0.9
10 | 1 | 0.017179 | 0.0043056 | 0 | 0 | 1 | 0.98766 | -0.23644 | 0.4 | 1 | 1.1 | 0.9
11 | 1 | 0.024689 | 0.0061876 | 0 | 0 | 1 | 0.97976 | -0.39052 | 0.4 | 1 | 1.1 | 0.9
16 | 1 | 0 | 0 | 0 | 0 | 1 | 0.9907 | -0.17765 | 0.4 | 1 | 1.1 | 0.9
17 | 1 | 0 | 0 | 0 | 0 | 1 | 0.99159 | -0.16054 | 0.4 | 1 | 1.1 | 0.9
14 | 3 | 0 | 0 | 0 | 0 | 1 | 1 | 0 | 0.4 | 1 | 1.1 | 0.9
15 | 1 | 0.087477 | 0.021924 | 0 | 0 | 1 | 0.99225 | -0.14873 | 0.4 | 1 | 1.1 | 0.9
19 | 1 | 0.075912 | 0.019025 | 0 | 0 | 1 | 0.9966 | -0.065386 | 0.4 | 1 | 1.1 | 0.9
18 | 1 | 0.050463 | 0.012647 | 0 | 0 | 1 | 0.99702 | -0.056587 | 0.4 | 1 | 1.1 | 0.9

## generator_data
GEN_BUS | PG | QG | QMAX | QMIN | VG | MBASE | GEN_STATUS | PMAX | PMIN
14 | 0.57487 | 0.14615 | 10 | -10 | 1 | 100 | 1 | 10 | 0

## branch_data
F_BUS | T_BUS | BR_R | BR_X | BR_B | RATE_A | RATE_B | RATE_C | TAP | SHIFT | BR_STATUS | ANGMIN | ANGMAX | P_in | Q_in | P_out | Q_out
1 | 2 | 4.202 | 2.6893 | 7.0564e-09 | 0 | 0 | 0 | 0 | 0 | 1 | -90 | 90 | -0.10384 | -0.026028 | 0.10434 | 0.026345
1 | 3 | 2.8923 | 1.8511 | 4.8569e-09 | 0 | 0 | 0 | 0 | 0 | 1 | -90 | 90 | 0.013622 | 0.0034174 | -0.013616 | -0.0034141
2 | 4 | 2.768 | 1.7715 | 4.6482e-09 | 0 | 0 | 0 | 0 | 0 | 1 | -90 | 90 | -0.10787 | -0.027231 | 0.10822 | 0.027455
3 | 5 | 2.2274 | 1.4255 | 3.7404e-09 | 0 | 0 | 0 | 0 | 0 | 1 | -90 | 90 | 0.013616 | 0.0034141 | -0.013612 | -0.0034115
4 | 12 | 2.0921 | 1.3389 | 3.5131e-09 | 0 | 0 | 0 | 0 | 0 | 1 | -90 | 90 | -0.11431 | -0.028981 | 0.11461 | 0.029169
12 | 13 | 0.15517 | 0.099311 | 5.2116e-10 | 0 | 0 | 0 | 0 | 0 | 1 | -90 | 90 | -0.14348 | -0.036404 | 0.14351 | 0.036426
13 | 14 | 1.1911 | 0.7623 | 4.0003e-09 | 0 | 0 | 0 | 0 | 0 | 1 | -90 | 90 | -0.25898 | -0.065496 | 0.25984 | 0.066043
13 | 15 | 4.0562 | 2.596 | 6.8115e-09 | 0 | 0 | 0 | 0 | 0 | 1 | -90 | 90 | 0.087812 | 0.022138 | -0.087477 | -0.021924
7 | 8 | 4.7208 | 3.0213 | 7.9274e-09 | 0 | 0 | 0 | 0 | 0 | 1 | -90 | 90 | -0.072909 | -0.018298 | 0.073185 | 0.018474
7 | 9 | 4.2564 | 2.7241 | 7.1477e-09 | 0 | 0 | 0 | 0 | 0 | 1 | -90 | 90 | 0.024757 | 0.0062299 | -0.024728 | -0.0062122
8 | 10 | 0.4337 | 0.27757 | 1.4566e-09 | 0 | 0 | 0 | 0 | 0 | 1 | -90 | 90 | -0.16884 | -0.042447 | 0.16897 | 0.042533
9 | 11 | 5.9234 | 3.791 | 9.947e-09 | 0 | 0 | 0 | 0 | 0 | 1 | -90 | 90 | 0.024728 | 0.0062123 | -0.024688 | -0.0061876
10 | 16 | 1.3887 | 0.88879 | 4.6641e-09 | 0 | 0 | 0 | 0 | 0 | 1 | -90 | 90 | -0.18615 | -0.046839 | 0.18668 | 0.047174
16 | 17 | 0.4059 | 0.25977 | 1.3632e-09 | 0 | 0 | 0 | 0 | 0 | 1 | -90 | 90 | -0.18668 | -0.047174 | 0.18683 | 0.047272
17 | 18 | 2.4808 | 1.5877 | 8.3319e-09 | 0 | 0 | 0 | 0 | 0 | 1 | -90 | 90 | -0.18683 | -0.047271 | 0.18777 | 0.04787
14 | 19 | 3.8477 | 2.4625 | 6.4613e-09 | 0 | 0 | 0 | 0 | 0 | 1 | -90 | 90 | 0.076149 | 0.019177 | -0.075912 | -0.019025
14 | 18 | 1.0709 | 0.68538 | 3.5967e-09 | 0 | 0 | 0 | 0 | 0 | 1 | -90 | 90 | 0.23888 | 0.060934 | -0.23823 | -0.060518