## bus_data
BUS_I | BUS_TYPE | Pd | Qd | Gs | Bs | area | Vm | Va | baseKV | zone | Vmax | Vmin
1 | 1 | 0.013948 | 0.0034956 | 0 | 0 | 1 | 0.98961 | -0.19816 | 0.4 | 1 | 1.1 | 0.9
2 | 1 | 0.0055595 | 0.0013933 | 0 | 0 | 1 | 0.99041 | -0.18274 | 0.4 | 1 | 1.1 | 0.9
3 | 1 | 0.027903 | 0.0069931 | 0 | 0 | 1 | 0.98932 | -0.20385 | 0.4 | 1 | 1.1 | 0.9
4 | 1 | 0 | 0 | 0 | 0 | 1 | 0.99196 | -0.1526 | 0.4 | 1 | 1.1 | 0.9
5 | 3 | 0 | 0 | 0 | 0 | 1 | 1 | 0 | 0.4 | 1 | 1.1 | 0.9
6 | 1 | 0 | 0 | 0 | 0 | 1 | 0.9873 | -0.24208 | 0.4 | 1 | 1.1 | 0.9
7 | 1 | 0.017828 | 0.0044681 | 0 | 0 | 1 | 0.99907 | -0.017976 | 0.4 | 1 | 1.1 | 0.9
10 | 1 | 0 | 0 | 0 | 0 | 1 | 0.98553 | -0.27624 | 0.4 | 1 | 1.1 | 0.9
9 | 1 | 0.034019 | 0.0085259 | 0 | 0 | 1 | 0.98176 | -0.34953 | 0.4 | 1 | 1.1 | 0.9
11 | 1 | 0 | 0 | 0 | 0 | 1 | 0.98376 | -0.31041 | 0.4 | 1 | 1.1 | 0.9
14 | 1 | 0.013351 | 0.0033462 | 0 | 0 | 1 | 0.98507 | -0.28523 | 0.4 | 1 | 1.1 | 0.9
12 | 1 | 0 | 0 | 0 | 0 | 1 | 0.98358 | -0.31392 | 0.4 | 1 | 1.1 | 0.9
15 | 1 | 0.0062672 | 0.0015707 | 0 | 0 | 1 | 0.98361 | -0.31322 | 0.4 | 1 | 1.1 | 0.9
21 | 1 | 0.001136 | 0.0002847 | 0 | 0 | 1 | 0.98353 | -0.31491 | 0.4 | 1 | 1.1 | 0.9
13 | 1 | 0 | 0 | 0 | 0 | 1 | 0.98306 | -0.32395 | 0.4 | 1 | 1.1 | 0.9
16 | 1 | 0 | 0 | 0 | 0 | 1 | 0.97446 | -0.49142 | 0.4 | 1 | 1.1 | 0.9
8 | 1 | 0.055798 | 0.013984 | 0 | 0 | 1 | 0.97794 | -0.4245 | 0.4 | 1 | 1.1 | 0.9
18 | 1 | 0.0055187 | 0.0013831 | 0 | 0 | 1 | 0.9733 | -0.51425 | 0.4 | 1 | 1.1 | 0.9
17 | 1 | 0.0022275 | 0.00055827 | 0 | 0 | 1 | 0.97285 | -0.52306 | 0.4 | 1 | 1.1 | 0.9
19 | 1 | 0.0074988 | 0.0018794 | 0 | 0 | 1 | 0.97069 | -0.56578 | 0.4 | 1 | 1.1 | 0.9
20 | 1 | 0.016336 | 0.0040943 | 0 | 0 | 1 | 0.9702 | -0.57551 | 0.4 | 1 | 1.1 | 0.9

## generator_data
GEN_BUS | PG | QG | QMAX | QMIN | VG | MBASE | GEN_STATUS | PMAX | PMIN
5 | 0.21075 | 0.054111 | 10 | -10 | 1 | 100 | 1 | 10 | 0

## branch_data
F_BUS | T_BUS | BR_R | BR_X | BR_B | RATE_A | RATE_B | RATE_C | TAP | SHIFT | BR_STATUS | ANGMIN | ANGMAX | P_in | Q_in | P_out | Q_out
1 | 2 | 1.6186 | 1.0359 | 2.718e-09 | 0 | 0 | 0 | 0 | 0 | 1 | -90 | 90 | -0.041858 | -0.010493 | 0.041889 | 0.010513
1 | 3 | 0.89541 | 0.57306 | 1.5036e-09 | 0 | 0 | 0 | 0 | 0 | 1 | -90 | 90 | 0.02791 | 0.0069978 | -0.027903 | -0.0069931
2 | 4 | 2.7999 | 1.7919 | 4.7017e-09 | 0 | 0 | 0 | 0 | 0 | 1 | -90 | 90 | -0.047448 | -0.011906 | 0.047516 | 0.011949
4 | 5 | 3.5786 | 2.2903 | 1.2019e-08 | 0 | 0 | 0 | 0 | 0 | 1 | -90 | 90 | -0.19149 | -0.048727 | 0.19291 | 0.049634
4 | 6 | 2.7625 | 1.768 | 9.2781e-09 | 0 | 0 | 0 | 0 | 0 | 1 | -90 | 90 | 0.14397 | 0.036778 | -0.14335 | -0.036382
5 | 7 | 4.5151 | 2.8897 | 7.5821e-09 | 0 | 0 | 0 | 0 | 0 | 1 | -90 | 90 | 0.017843 | 0.0044771 | -0.017828 | -0.0044681
6 | 10 | 2.8455 | 1.8211 | 9.5567e-09 | 0 | 0 | 0 | 0 | 0 | 1 | -90 | 90 | 0.052872 | 0.013448 | -0.052785 | -0.013394
6 | 9 | 5.1979 | 3.3267 | 8.7287e-09 | 0 | 0 | 0 | 0 | 0 | 1 | -90 | 90 | 0.09048 | 0.022934 | -0.090016 | -0.022637
10 | 11 | 3.8072 | 2.4366 | 1.2787e-08 | 0 | 0 | 0 | 0 | 0 | 1 | -90 | 90 | 0.039428 | 0.010044 | -0.039363 | -0.010004
10 | 14 | 2.9286 | 1.8743 | 4.9179e-09 | 0 | 0 | 0 | 0 | 0 | 1 | -90 | 90 | 0.013357 | 0.0033494 | -0.013351 | -0.0033462
9 | 8 | 5.7819 | 3.7004 | 9.7093e-09 | 0 | 0 | 0 | 0 | 0 | 1 | -90 | 90 | 0.055997 | 0.014112 | -0.055797 | -0.013985
11 | 12 | 13.3162 | 8.5224 | 2.2361e-08 | 0 | 0 | 0 | 0 | 0 | 1 | -90 | 90 | 0.0011362 | 0.00028208 | -0.001136 | -0.00028412
11 | 15 | 0.32112 | 0.20551 | 5.3924e-10 | 0 | 0 | 0 | 0 | 0 | 1 | -90 | 90 | 0.038227 | 0.0097221 | -0.038222 | -0.0097188
12 | 21 | 3.8003 | 2.4322 | 6.3817e-09 | 0 | 0 | 0 | 0 | 0 | 1 | -90 | 90 | 0.001136 | 0.00028412 | -0.0011359 | -0.0002847
15 | 13 | 1.472 | 0.94206 | 2.4718e-09 | 0 | 0 | 0 | 0 | 0 | 1 | -90 | 90 | 0.031955 | 0.0081481 | -0.031938 | -0.0081377
13 | 16 | 22.7626 | 14.5681 | 3.8225e-08 | 0 | 0 | 0 | 0 | 0 | 1 | -90 | 90 | 0.031938 | 0.0081379 | -0.031682 | -0.0079778
16 | 18 | 3.0731 | 1.9668 | 5.1605e-09 | 0 | 0 | 0 | 0 | 0 | 1 | -90 | 90 | 0.031682 | 0.0079781 | -0.031648 | -0.0079564
18 | 17 | 1.4352 | 0.91851 | 2.41e-09 | 0 | 0 | 0 | 0 | 0 | 1 | -90 | 90 | 0.026129 | 0.0065733 | -0.026118 | -0.0065665
17 | 19 | 7.5866 | 4.8554 | 1.274e-08 | 0 | 0 | 0 | 0 | 0 | 1 | -90 | 90 | 0.023891 | 0.0060083 | -0.023842 | -0.0059783
19 | 20 | 2.5134 | 1.6086 | 4.2207e-09 | 0 | 0 | 0 | 0 | 0 | 1 | -90 | 90 | 0.016343 | 0.0040989 | -0.016336 | -0.0040945