## bus_data
BUS_I | BUS_TYPE | Pd | Qd | Gs | Bs | area | Vm | Va | baseKV | zone | Vmax | Vmin
1 | 1 | 0.005269 | 0.0013205 | 0 | 0 | 1 | 0.97033 | -0.5735 | 0.4 | 1 | 1.1 | 0.9
2 | 1 | 0 | 0 | 0 | 0 | 1 | 0.97039 | -0.57232 | 0.4 | 1 | 1.1 | 0.9
3 | 1 | 0.001706 | 0.00042757 | 0 | 0 | 1 | 0.97019 | -0.5763 | 0.4 | 1 | 1.1 | 0.9
4 | 1 | 0.0011623 | 0.0002913 | 0 | 0 | 1 | 0.97052 | -0.56975 | 0.4 | 1 | 1.1 | 0.9
72 | 1 | 0.0026949 | 0.00067541 | 0 | 0 | 1 | 0.97011 | -0.57786 | 0.4 | 1 | 1.1 | 0.9
70 | 1 | 0.011132 | 0.0027899 | 0 | 0 | 1 | 0.97117 | -0.55691 | 0.4 | 1 | 1.1 | 0.9
69 | 1 | 0 | 0 | 0 | 0 | 1 | 0.97162 | -0.54806 | 0.4 | 1 | 1.1 | 0.9
5 | 1 | 0.013966 | 0.0035003 | 0 | 0 | 1 | 0.99368 | -0.11994 | 0.4 | 1 | 1.1 | 0.9
6 | 1 | 0.014484 | 0.00363 | 0 | 0 | 1 | 0.99542 | -0.086801 | 0.4 | 1 | 1.1 | 0.9
7 | 1 | 0 | 0 | 0 | 0 | 1 | 0.99058 | -0.17906 | 0.4 | 1 | 1.1 | 0.9
8 | 1 | 0 | 0 | 0 | 0 | 1 | 0.99706 | -0.055648 | 0.4 | 1 | 1.1 | 0.9
9 | 1 | 0 | 0 | 0 | 0 | 1 | 0.99036 | -0.18329 | 0.4 | 1 | 1.1 | 0.9
17 | 1 | 0 | 0 | 0 | 0 | 1 | 0.99729 | -0.051314 | 0.4 | 1 | 1.1 | 0.9
30 | 1 | 0.0051609 | 0.0012934 | 0 | 0 | 1 | 0.98789 | -0.23087 | 0.4 | 1 | 1.1 | 0.9
24 | 1 | 0.0062695 | 0.0015713 | 0 | 0 | 1 | 0.99022 | -0.18613 | 0.4 | 1 | 1.1 | 0.9
11 | 1 | 0 | 0 | 0 | 0 | 1 | 0.99821 | -0.034043 | 0.4 | 1 | 1.1 | 0.9
13 | 1 | 0 | 0 | 0 | 0 | 1 | 0.9986 | -0.02658 | 0.4 | 1 | 1.1 | 0.9
21 | 1 | 0.020504 | 0.0051388 | 0 | 0 | 1 | 0.99804 | -0.037263 | 0.4 | 1 | 1.1 | 0.9
12 | 1 | 0 | 0 | 0 | 0 | 1 | 0.99971 | -0.0055687 | 0.4 | 1 | 1.1 | 0.9
15 | 1 | 0 | 0 | 0 | 0 | 1 | 0.9994 | -0.011475 | 0.4 | 1 | 1.1 | 0.9
50 | 3 | 0.012824 | 0.003214 | 0 | 0 | 1 | 1 | 0 | 0.4 | 1 | 1.1 | 0.9
14 | 1 | 0 | 0 | 0 | 0 | 1 | 0.99864 | -0.026073 | 0.4 | 1 | 1.1 | 0.9
64 | 1 | 0.019865 | 0.0049786 | 0 | 0 | 1 | 0.99799 | -0.038519 | 0.4 | 1 | 1.1 | 0.9
16 | 1 | 0 | 0 | 0 | 0 | 1 | 0.99562 | -0.084029 | 0.4 | 1 | 1.1 | 0.9
58 | 1 | 0.018244 | 0.0045725 | 0 | 0 | 1 | 0.99469 | -0.10196 | 0.4 | 1 | 1.1 | 0.9
59 | 1 | 0.004176 | 0.0010466 | 0 | 0 | 1 | 0.99677 | -0.061788 | 0.4 | 1 | 1.1 | 0.9
19 | 1 | 0 | 0 | 0 | 0 | 1 | 0.99336 | -0.12762 | 0.4 | 1 | 1.1 | 0.9
55 | 1 | 0.028335 | 0.0071014 | 0 | 0 | 1 | 0.99269 | -0.1405 | 0.4 | 1 | 1.1 | 0.9
23 | 1 | 0.011771 | 0.0029501 | 0 | 0 | 1 | 0.99697 | -0.057529 | 0.4 | 1 | 1.1 | 0.9
67 | 1 | 0.012372 | 0.0031007 | 0 | 0 | 1 | 0.99314 | -0.13179 | 0.4 | 1 | 1.1 | 0.9
46 | 1 | 0 | 0 | 0 | 0 | 1 | 0.99321 | -0.13054 | 0.4 | 1 | 1.1 | 0.9
65 | 1 | 0.0085544 | 0.0021439 | 0 | 0 | 1 | 0.99303 | -0.13386 | 0.4 | 1 | 1.1 | 0.9
29 | 1 | 0 | 0 | 0 | 0 | 1 | 0.98712 | -0.24563 | 0.4 | 1 | 1.1 | 0.9
22 | 1 | 0.0048289 | 0.0012102 | 0 | 0 | 1 | 0.99738 | -0.05007 | 0.4 | 1 | 1.1 | 0.9
20 | 1 | 0.01254 | 0.0031427 | 0 | 0 | 1 | 0.99751 | -0.047577 | 0.4 | 1 | 1.1 | 0.9
57 | 1 | 0 | 0 | 0 | 0 | 1 | 0.99232 | -0.14764 | 0.4 | 1 | 1.1 | 0.9
61 | 1 | 0 | 0 | 0 | 0 | 1 | 0.99224 | -0.14912 | 0.4 | 1 | 1.1 | 0.9
56 | 1 | 0.011383 | 0.0028529 | 0 | 0 | 1 | 0.99264 | -0.1415 | 0.4 | 1 | 1.1 | 0.9
62 | 1 | 0.011281 | 0.0028273 | 0 | 0 | 1 | 0.99134 | -0.16665 | 0.4 | 1 | 1.1 | 0.9
63 | 1 | 0.010831 | 0.0027146 | 0 | 0 | 1 | 0.9911 | -0.17129 | 0.4 | 1 | 1.1 | 0.9
48 | 1 | 0.015192 | 0.0038075 | 0 | 0 | 1 | 0.993 | -0.13462 | 0.4 | 1 | 1.1 | 0.9
60 | 1 | 0.013742 | 0.003444 | 0 | 0 | 1 | 0.99421 | -0.11128 | 0.4 | 1 | 1.1 | 0.9
49 | 1 | 0.0092008 | 0.0023059 | 0 | 0 | 1 | 0.99262 | -0.14189 | 0.4 | 1 | 1.1 | 0.9
66 | 1 | 0.012181 | 0.003053 | 0 | 0 | 1 | 0.99267 | -0.14084 | 0.4 | 1 | 1.1 | 0.9
25 | 1 | 0.0082334 | 0.0020635 | 0 | 0 | 1 | 0.98455 | -0.2953 | 0.4 | 1 | 1.1 | 0.9
26 | 1 | 0.0093294 | 0.0023382 | 0 | 0 | 1 | 0.98354 | -0.31471 | 0.4 | 1 | 1.1 | 0.9
27 | 1 | 0.0070874 | 0.0017763 | 0 | 0 | 1 | 0.9851 | -0.28463 | 0.4 | 1 | 1.1 | 0.9
28 | 1 | 0.0044475 | 0.0011147 | 0 | 0 | 1 | 0.98234 | -0.33799 | 0.4 | 1 | 1.1 | 0.9
32 | 1 | 0.0049486 | 0.0012402 | 0 | 0 | 1 | 0.98049 | -0.37397 | 0.4 | 1 | 1.1 | 0.9
31 | 1 | 0 | 0 | 0 | 0 | 1 | 0.98533 | -0.28051 | 0.4 | 1 | 1.1 | 0.9
40 | 1 | 0.0043247 | 0.0010839 | 0 | 0 | 1 | 0.98028 | -0.37803 | 0.4 | 1 | 1.1 | 0.9
71 | 1 | 0.013082 | 0.0032786 | 0 | 0 | 1 | 0.98507 | -0.28543 | 0.4 | 1 | 1.1 | 0.9
36 | 1 | 0.00507 | 0.0012707 | 0 | 0 | 1 | 0.98464 | -0.29392 | 0.4 | 1 | 1.1 | 0.9
34 | 1 | 0.0056309 | 0.0014112 | 0 | 0 | 1 | 0.9833 | -0.32005 | 0.4 | 1 | 1.1 | 0.9
41 | 1 | 0.012905 | 0.0032344 | 0 | 0 | 1 | 0.97777 | -0.42712 | 0.4 | 1 | 1.1 | 0.9
33 | 1 | 0.0068344 | 0.0017129 | 0 | 0 | 1 | 0.98309 | -0.32416 | 0.4 | 1 | 1.1 | 0.9
35 | 1 | 0.010445 | 0.0026178 | 0 | 0 | 1 | 0.98272 | -0.3314 | 0.4 | 1 | 1.1 | 0.9
37 | 1 | 0.0072515 | 0.0018174 | 0 | 0 | 1 | 0.98263 | -0.33319 | 0.4 | 1 | 1.1 | 0.9
38 | 1 | 0.0039095 | 0.00097981 | 0 | 0 | 1 | 0.97227 | -0.53517 | 0.4 | 1 | 1.1 | 0.9
39 | 1 | 0.0026615 | 0.00066704 | 0 | 0 | 1 | 0.97227 | -0.53511 | 0.4 | 1 | 1.1 | 0.9
45 | 1 | 0 | 0 | 0 | 0 | 1 | 0.97235 | -0.53365 | 0.4 | 1 | 1.1 | 0.9
43 | 1 | 0.0067575 | 0.0016936 | 0 | 0 | 1 | 0.97287 | -0.52331 | 0.4 | 1 | 1.1 | 0.9
44 | 1 | 0 | 0 | 0 | 0 | 1 | 0.97616 | -0.4585 | 0.4 | 1 | 1.1 | 0.9
47 | 1 | 0 | 0 | 0 | 0 | 1 | 0.97524 | -0.47675 | 0.4 | 1 | 1.1 | 0.9
42 | 1 | 0.0083617 | 0.0020956 | 0 | 0 | 1 | 0.9742 | -0.49714 | 0.4 | 1 | 1.1 | 0.9
75 | 1 | 0.012448 | 0.0031197 | 0 | 0 | 1 | 0.97494 | -0.48255 | 0.4 | 1 | 1.1 | 0.9
68 | 1 | 0.0092062 | 0.0023073 | 0 | 0 | 1 | 0.97136 | -0.55312 | 0.4 | 1 | 1.1 | 0.9
51 | 1 | 0.020558 | 0.0051522 | 0 | 0 | 1 | 0.99191 | -0.15566 | 0.4 | 1 | 1.1 | 0.9

## generator_data
GEN_BUS | PG | QG | QMAX | QMIN | VG | MBASE | GEN_STATUS | PMAX | PMIN
50 | 0.46801 | 0.11916 | 10 | -10 | 1 | 100 | 1 | 10 | 0

## branch_data
F_BUS | T_BUS | BR_R | BR_X | BR_B | RATE_A | RATE_B | RATE_C | TAP | SHIFT | BR_STATUS | ANGMIN | ANGMAX | P_in | Q_in | P_out | Q_out
1 | 2 | 0.94187 | 0.6028 | 1.5817e-09 | 0 | 0 | 0 | 0 | 0 | 1 | -90 | 90 | -0.0052688 | -0.0013206 | 0.0052691 | 0.0013206
2 | 3 | 3.8115 | 2.4393 | 6.4005e-09 | 0 | 0 | 0 | 0 | 0 | 1 | -90 | 90 | 0.0044018 | 0.0011027 | -0.004401 | -0.0011028
2 | 4 | 1.1207 | 0.71723 | 1.8819e-09 | 0 | 0 | 0 | 0 | 0 | 1 | -90 | 90 | -0.0096709 | -0.0024233 | 0.0096721 | 0.0024239
3 | 72 | 2.4539 | 1.5705 | 4.1207e-09 | 0 | 0 | 0 | 0 | 0 | 1 | -90 | 90 | 0.002695 | 0.00067518 | -0.0026948 | -0.00067544
4 | 70 | 5.0083 | 3.2053 | 8.4103e-09 | 0 | 0 | 0 | 0 | 0 | 1 | -90 | 90 | -0.010834 | -0.0027152 | 0.010841 | 0.0027187
70 | 69 | 1.7039 | 1.0905 | 2.8613e-09 | 0 | 0 | 0 | 0 | 0 | 1 | -90 | 90 | -0.021973 | -0.0055087 | 0.021982 | 0.0055144
69 | 68 | 2.3261 | 1.4887 | 3.9061e-09 | 0 | 0 | 0 | 0 | 0 | 1 | -90 | 90 | 0.0092082 | 0.0023085 | -0.0092059 | -0.0023074
69 | 45 | 1.9573 | 1.2527 | 3.2868e-09 | 0 | 0 | 0 | 0 | 0 | 1 | -90 | 90 | -0.03119 | -0.0078228 | 0.031211 | 0.0078362
5 | 6 | 0.77206 | 0.49412 | 3.8895e-09 | 0 | 0 | 0 | 0 | 0 | 1 | -90 | 90 | -0.19266 | -0.049197 | 0.19297 | 0.049394
5 | 7 | 1.479 | 0.94655 | 7.4508e-09 | 0 | 0 | 0 | 0 | 0 | 1 | -90 | 90 | 0.1787 | 0.045697 | -0.17819 | -0.045371
6 | 8 | 0.67667 | 0.43307 | 3.4089e-09 | 0 | 0 | 0 | 0 | 0 | 1 | -90 | 90 | -0.20746 | -0.053024 | 0.20777 | 0.053224
7 | 9 | 0.10552 | 0.067533 | 5.3159e-10 | 0 | 0 | 0 | 0 | 0 | 1 | -90 | 90 | 0.17819 | 0.045371 | -0.17815 | -0.045348
8 | 17 | 0.094323 | 0.060367 | 4.7518e-10 | 0 | 0 | 0 | 0 | 0 | 1 | -90 | 90 | -0.20777 | -0.053224 | 0.20781 | 0.053252
9 | 30 | 1.2266 | 0.78502 | 6.1793e-09 | 0 | 0 | 0 | 0 | 0 | 1 | -90 | 90 | 0.17188 | 0.043777 | -0.17149 | -0.043525
9 | 24 | 1.988 | 1.2723 | 3.3384e-09 | 0 | 0 | 0 | 0 | 0 | 1 | -90 | 90 | 0.0062704 | 0.0015715 | -0.0062695 | -0.0015713
17 | 23 | 2.3529 | 1.5059 | 3.9512e-09 | 0 | 0 | 0 | 0 | 0 | 1 | -90 | 90 | 0.011775 | 0.002952 | -0.011771 | -0.0029501
17 | 13 | 0.50979 | 0.32627 | 2.5682e-09 | 0 | 0 | 0 | 0 | 0 | 1 | -90 | 90 | -0.21959 | -0.056204 | 0.21985 | 0.056372
30 | 29 | 0.39117 | 0.25035 | 1.9706e-09 | 0 | 0 | 0 | 0 | 0 | 1 | -90 | 90 | 0.16633 | 0.042232 | -0.16621 | -0.042157
11 | 13 | 0.88045 | 0.56349 | 1.4785e-09 | 0 | 0 | 0 | 0 | 0 | 1 | -90 | 90 | -0.037888 | -0.0095005 | 0.037901 | 0.0095089
11 | 21 | 0.37962 | 0.24296 | 6.3749e-10 | 0 | 0 | 0 | 0 | 0 | 1 | -90 | 90 | 0.037888 | 0.0095005 | -0.037882 | -0.0094968
13 | 50 | 0.46755 | 0.29923 | 2.3554e-09 | 0 | 0 | 0 | 0 | 0 | 1 | -90 | 90 | -0.25775 | -0.065881 | 0.25809 | 0.066093
21 | 20 | 2.6497 | 1.6958 | 4.4495e-09 | 0 | 0 | 0 | 0 | 0 | 1 | -90 | 90 | 0.017378 | 0.004358 | -0.017369 | -0.0043529
12 | 15 | 0.135 | 0.0864 | 6.801e-10 | 0 | 0 | 0 | 0 | 0 | 1 | -90 | 90 | 0.19705 | 0.049822 | -0.197 | -0.049787
12 | 50 | 0.12736 | 0.08151 | 6.4162e-10 | 0 | 0 | 0 | 0 | 0 | 1 | -90 | 90 | -0.19705 | -0.049822 | 0.1971 | 0.049856
15 | 14 | 0.33332 | 0.21332 | 1.6792e-09 | 0 | 0 | 0 | 0 | 0 | 1 | -90 | 90 | 0.197 | 0.049787 | -0.19686 | -0.049699
14 | 64 | 0.28376 | 0.18161 | 1.4295e-09 | 0 | 0 | 0 | 0 | 0 | 1 | -90 | 90 | 0.19686 | 0.049699 | -0.19674 | -0.049624
64 | 59 | 0.58929 | 0.37715 | 2.9687e-09 | 0 | 0 | 0 | 0 | 0 | 1 | -90 | 90 | 0.17688 | 0.044645 | -0.17668 | -0.044519
16 | 58 | 2.488 | 1.5923 | 4.178e-09 | 0 | 0 | 0 | 0 | 0 | 1 | -90 | 90 | 0.032019 | 0.008037 | -0.031992 | -0.0080199
16 | 59 | 0.57559 | 0.36838 | 1.9331e-09 | 0 | 0 | 0 | 0 | 0 | 1 | -90 | 90 | -0.17232 | -0.043356 | 0.1725 | 0.043473
16 | 19 | 2.4753 | 1.5842 | 4.1567e-09 | 0 | 0 | 0 | 0 | 0 | 1 | -90 | 90 | 0.078272 | 0.019698 | -0.07811 | -0.019594
16 | 55 | 4.0456 | 2.5892 | 6.7936e-09 | 0 | 0 | 0 | 0 | 0 | 1 | -90 | 90 | 0.062028 | 0.015621 | -0.061861 | -0.015515
58 | 60 | 3.0066 | 1.9242 | 5.0489e-09 | 0 | 0 | 0 | 0 | 0 | 1 | -90 | 90 | 0.013748 | 0.0034474 | -0.013742 | -0.003444
19 | 67 | 1.4925 | 0.95523 | 2.5064e-09 | 0 | 0 | 0 | 0 | 0 | 1 | -90 | 90 | 0.012374 | 0.003102 | -0.012372 | -0.0031007
19 | 46 | 0.28781 | 0.1842 | 4.8331e-10 | 0 | 0 | 0 | 0 | 0 | 1 | -90 | 90 | 0.044989 | 0.011289 | -0.044983 | -0.011286
19 | 65 | 1.3317 | 0.85229 | 2.2363e-09 | 0 | 0 | 0 | 0 | 0 | 1 | -90 | 90 | 0.020746 | 0.0052028 | -0.02074 | -0.0051991
55 | 56 | 0.13211 | 0.084549 | 2.2184e-10 | 0 | 0 | 0 | 0 | 0 | 1 | -90 | 90 | 0.033526 | 0.0084131 | -0.033524 | -0.0084121
46 | 49 | 1.6842 | 1.0779 | 2.8283e-09 | 0 | 0 | 0 | 0 | 0 | 1 | -90 | 90 | 0.029788 | 0.0074764 | -0.029772 | -0.0074663
46 | 48 | 1.1869 | 0.75964 | 1.9932e-09 | 0 | 0 | 0 | 0 | 0 | 1 | -90 | 90 | 0.015195 | 0.0038092 | -0.015192 | -0.0038075
65 | 66 | 2.5309 | 1.6198 | 4.25e-09 | 0 | 0 | 0 | 0 | 0 | 1 | -90 | 90 | 0.012185 | 0.0030551 | -0.012181 | -0.003053
29 | 31 | 3.1473 | 2.0143 | 5.2852e-09 | 0 | 0 | 0 | 0 | 0 | 1 | -90 | 90 | 0.048469 | 0.012206 | -0.048388 | -0.012155
29 | 27 | 1.4581 | 0.93315 | 7.3454e-09 | 0 | 0 | 0 | 0 | 0 | 1 | -90 | 90 | 0.11774 | 0.029951 | -0.11752 | -0.02981
22 | 20 | 2.3026 | 1.4736 | 3.8666e-09 | 0 | 0 | 0 | 0 | 0 | 1 | -90 | 90 | -0.0048289 | -0.0012102 | 0.0048294 | 0.0012102
57 | 61 | 0.29625 | 0.1896 | 4.9748e-10 | 0 | 0 | 0 | 0 | 0 | 1 | -90 | 90 | 0.022135 | 0.0055553 | -0.022133 | -0.0055543
57 | 56 | 1.226 | 0.78466 | 2.0588e-09 | 0 | 0 | 0 | 0 | 0 | 1 | -90 | 90 | -0.022135 | -0.0055553 | 0.022141 | 0.0055592
61 | 62 | 3.495 | 2.2368 | 5.869e-09 | 0 | 0 | 0 | 0 | 0 | 1 | -90 | 90 | 0.022133 | 0.0055543 | -0.022115 | -0.0055431
62 | 63 | 1.8851 | 1.2065 | 3.1656e-09 | 0 | 0 | 0 | 0 | 0 | 1 | -90 | 90 | 0.010834 | 0.0027158 | -0.010831 | -0.0027146
49 | 51 | 2.9566 | 1.8922 | 4.9649e-09 | 0 | 0 | 0 | 0 | 0 | 1 | -90 | 90 | 0.020571 | 0.0051604 | -0.020558 | -0.0051522
25 | 26 | 0.83191 | 0.53242 | 4.191e-09 | 0 | 0 | 0 | 0 | 0 | 1 | -90 | 90 | 0.10214 | 0.025935 | -0.10205 | -0.025874
25 | 27 | 0.42363 | 0.27113 | 2.1342e-09 | 0 | 0 | 0 | 0 | 0 | 1 | -90 | 90 | -0.11038 | -0.027998 | 0.11043 | 0.028034
26 | 28 | 1.0961 | 0.70151 | 1.8407e-09 | 0 | 0 | 0 | 0 | 0 | 1 | -90 | 90 | 0.092718 | 0.023536 | -0.092614 | -0.02347
28 | 32 | 1.7755 | 1.1363 | 2.9815e-09 | 0 | 0 | 0 | 0 | 0 | 1 | -90 | 90 | 0.088166 | 0.022355 | -0.088014 | -0.022258
32 | 40 | 0.21164 | 0.13545 | 3.5539e-10 | 0 | 0 | 0 | 0 | 0 | 1 | -90 | 90 | 0.083066 | 0.021018 | -0.083049 | -0.021008
31 | 71 | 1.6368 | 1.0476 | 2.7487e-09 | 0 | 0 | 0 | 0 | 0 | 1 | -90 | 90 | 0.013085 | 0.0032803 | -0.013082 | -0.0032786
31 | 36 | 1.6556 | 1.0596 | 2.7802e-09 | 0 | 0 | 0 | 0 | 0 | 1 | -90 | 90 | 0.035303 | 0.0088745 | -0.035281 | -0.0088603
40 | 41 | 2.6961 | 1.7255 | 4.5276e-09 | 0 | 0 | 0 | 0 | 0 | 1 | -90 | 90 | 0.078725 | 0.019924 | -0.07854 | -0.019806
36 | 34 | 3.7599 | 2.4063 | 6.3139e-09 | 0 | 0 | 0 | 0 | 0 | 1 | -90 | 90 | 0.030211 | 0.0075896 | -0.030173 | -0.0075662
34 | 33 | 0.72593 | 0.46459 | 1.219e-09 | 0 | 0 | 0 | 0 | 0 | 1 | -90 | 90 | 0.024542 | 0.0061549 | -0.024538 | -0.006152
41 | 44 | 2.0553 | 1.3154 | 3.4514e-09 | 0 | 0 | 0 | 0 | 0 | 1 | -90 | 90 | 0.065634 | 0.016572 | -0.065536 | -0.016509
33 | 35 | 1.7708 | 1.1333 | 2.9736e-09 | 0 | 0 | 0 | 0 | 0 | 1 | -90 | 90 | 0.017703 | 0.0044391 | -0.017697 | -0.0044355
35 | 37 | 1.0701 | 0.68485 | 1.797e-09 | 0 | 0 | 0 | 0 | 0 | 1 | -90 | 90 | 0.0072521 | 0.0018176 | -0.0072514 | -0.0018174
38 | 39 | 0.070081 | 0.044852 | 1.1768e-10 | 0 | 0 | 0 | 0 | 0 | 1 | -90 | 90 | -0.0039094 | -0.00097985 | 0.0039094 | 0.00097985
39 | 45 | 0.94159 | 0.60262 | 1.5812e-09 | 0 | 0 | 0 | 0 | 0 | 1 | -90 | 90 | -0.0065708 | -0.0016469 | 0.0065713 | 0.0016471
45 | 43 | 1.1607 | 0.74288 | 1.9492e-09 | 0 | 0 | 0 | 0 | 0 | 1 | -90 | 90 | -0.037783 | -0.0094832 | 0.037801 | 0.009495
43 | 42 | 2.4983 | 1.5989 | 4.1953e-09 | 0 | 0 | 0 | 0 | 0 | 1 | -90 | 90 | -0.044559 | -0.011189 | 0.044614 | 0.011224
44 | 47 | 6.2564 | 4.0041 | 1.0506e-08 | 0 | 0 | 0 | 0 | 0 | 1 | -90 | 90 | 0.012462 | 0.0031276 | -0.012451 | -0.0031217
44 | 42 | 3.1158 | 1.9941 | 5.2323e-09 | 0 | 0 | 0 | 0 | 0 | 1 | -90 | 90 | 0.053074 | 0.013382 | -0.052976 | -0.013319
47 | 75 | 1.9858 | 1.2709 | 3.3347e-09 | 0 | 0 | 0 | 0 | 0 | 1 | -90 | 90 | 0.012451 | 0.0031217 | -0.012448 | -0.0031198