## bus_data
BUS_I | BUS_TYPE | Pd | Qd | Gs | Bs | area | Vm | Va | baseKV | zone | Vmax | Vmin
1 | 3 | 0.02838 | 0.0071128 | 0 | 0 | 1 | 1 | 0 | 0.4 | 1 | 1.1 | 0.9
2 | 1 | 0.049346 | 0.012367 | 0 | 0 | 1 | 0.99641 | -0.068842 | 0.4 | 1 | 1.1 | 0.9
3 | 1 | 0.0060785 | 0.0015234 | 0 | 0 | 1 | 0.99843 | -0.02948 | 0.4 | 1 | 1.1 | 0.9
4 | 1 | 0.019386 | 0.0048586 | 0 | 0 | 1 | 0.9955 | -0.086468 | 0.4 | 1 | 1.1 | 0.9
5 | 1 | 0.008272 | 0.0020731 | 0 | 0 | 1 | 0.99769 | -0.043312 | 0.4 | 1 | 1.1 | 0.9
20 | 1 | 0.034227 | 0.0085782 | 0 | 0 | 1 | 0.99481 | -0.099745 | 0.4 | 1 | 1.1 | 0.9
6 | 1 | 0.0019465 | 0.00048785 | 0 | 0 | 1 | 0.99647 | -0.066373 | 0.4 | 1 | 1.1 | 0.9
16 | 1 | 0 | 0 | 0 | 0 | 1 | 0.9941 | -0.1135 | 0.4 | 1 | 1.1 | 0.9
7 | 1 | 0 | 0 | 0 | 0 | 1 | 0.99452 | -0.10315 | 0.4 | 1 | 1.1 | 0.9
10 | 1 | 0 | 0 | 0 | 0 | 1 | 0.98866 | -0.21472 | 0.4 | 1 | 1.1 | 0.9
8 | 1 | 0.028384 | 0.0071138 | 0 | 0 | 1 | 0.98245 | -0.3344 | 0.4 | 1 | 1.1 | 0.9
21 | 1 | 0.0031339 | 0.00078543 | 0 | 0 | 1 | 0.99313 | -0.13223 | 0.4 | 1 | 1.1 | 0.9
19 | 1 | 0 | 0 | 0 | 0 | 1 | 0.99327 | -0.12963 | 0.4 | 1 | 1.1 | 0.9
9 | 1 | 0.02838 | 0.0071127 | 0 | 0 | 1 | 0.97657 | -0.44912 | 0.4 | 1 | 1.1 | 0.9
11 | 1 | 0 | 0 | 0 | 0 | 1 | 0.97416 | -0.49648 | 0.4 | 1 | 1.1 | 0.9
12 | 1 | 0.052542 | 0.013168 | 0 | 0 | 1 | 0.97303 | -0.51866 | 0.4 | 1 | 1.1 | 0.9
13 | 1 | 0.038363 | 0.0096148 | 0 | 0 | 1 | 0.97186 | -0.54182 | 0.4 | 1 | 1.1 | 0.9
17 | 1 | 0.018696 | 0.0046857 | 0 | 0 | 1 | 0.99336 | -0.12781 | 0.4 | 1 | 1.1 | 0.9
18 | 1 | 0 | 0 | 0 | 0 | 1 | 0.99329 | -0.1291 | 0.4 | 1 | 1.1 | 0.9

## generator_data
GEN_BUS | PG | QG | QMAX | QMIN | VG | MBASE | GEN_STATUS | PMAX | PMIN
1 | 0.32114 | 0.082038 | 10 | -10 | 1 | 100 | 1 | 10 | 0

## branch_data
F_BUS | T_BUS | BR_R | BR_X | BR_B | RATE_A | RATE_B | RATE_C | TAP | SHIFT | BR_STATUS | ANGMIN | ANGMAX | P_in | Q_in | P_out | Q_out
1 | 2 | 2.4638 | 1.5768 | 4.1373e-09 | 0 | 0 | 0 | 0 | 0 | 1 | -90 | 90 | 0.12533 | 0.031618 | -0.12492 | -0.031355
1 | 3 | 0.80457 | 0.51493 | 2.7022e-09 | 0 | 0 | 0 | 0 | 0 | 1 | -90 | 90 | 0.16743 | 0.043307 | -0.16719 | -0.043153
2 | 4 | 1.0387 | 0.66477 | 1.7442e-09 | 0 | 0 | 0 | 0 | 0 | 1 | -90 | 90 | 0.075573 | 0.018988 | -0.075509 | -0.018948
3 | 5 | 0.39113 | 0.25032 | 1.3136e-09 | 0 | 0 | 0 | 0 | 0 | 1 | -90 | 90 | 0.16111 | 0.04163 | -0.16101 | -0.041561
4 | 20 | 1.0513 | 0.67282 | 1.7654e-09 | 0 | 0 | 0 | 0 | 0 | 1 | -90 | 90 | 0.056123 | 0.014089 | -0.056087 | -0.014066
5 | 6 | 0.6868 | 0.43955 | 2.3066e-09 | 0 | 0 | 0 | 0 | 0 | 1 | -90 | 90 | 0.15273 | 0.039487 | -0.15256 | -0.039378
20 | 16 | 2.7927 | 1.7873 | 4.6897e-09 | 0 | 0 | 0 | 0 | 0 | 1 | -90 | 90 | 0.02186 | 0.0054883 | -0.021846 | -0.0054795
6 | 7 | 1.1062 | 0.70799 | 3.7153e-09 | 0 | 0 | 0 | 0 | 0 | 1 | -90 | 90 | 0.15062 | 0.03889 | -0.15035 | -0.038718
16 | 17 | 2.9006 | 1.8564 | 4.8709e-09 | 0 | 0 | 0 | 0 | 0 | 1 | -90 | 90 | 0.021846 | 0.0054795 | -0.021831 | -0.0054705
7 | 10 | 3.3297 | 2.131 | 1.1183e-08 | 0 | 0 | 0 | 0 | 0 | 1 | -90 | 90 | 0.15035 | 0.038718 | -0.14953 | -0.0382
10 | 8 | 3.5284 | 2.2582 | 1.185e-08 | 0 | 0 | 0 | 0 | 0 | 1 | -90 | 90 | 0.14953 | 0.0382 | -0.14867 | -0.03765
8 | 9 | 4.1356 | 2.6468 | 6.9448e-09 | 0 | 0 | 0 | 0 | 0 | 1 | -90 | 90 | 0.12029 | 0.030537 | -0.11963 | -0.030115
21 | 19 | 3.6705 | 2.3491 | 6.1638e-09 | 0 | 0 | 0 | 0 | 0 | 1 | -90 | 90 | -0.0031339 | -0.00078543 | 0.0031343 | 0.00078507
19 | 18 | 0.75352 | 0.48225 | 1.2654e-09 | 0 | 0 | 0 | 0 | 0 | 1 | -90 | 90 | -0.0031343 | -0.00078507 | 0.0031344 | 0.000785
9 | 11 | 2.2214 | 1.4217 | 3.7304e-09 | 0 | 0 | 0 | 0 | 0 | 1 | -90 | 90 | 0.09125 | 0.023002 | -0.091044 | -0.022871
11 | 12 | 1.7936 | 1.1479 | 3.0119e-09 | 0 | 0 | 0 | 0 | 0 | 1 | -90 | 90 | 0.052598 | 0.013204 | -0.052542 | -0.013168
11 | 13 | 5.0154 | 3.2098 | 8.4221e-09 | 0 | 0 | 0 | 0 | 0 | 1 | -90 | 90 | 0.038446 | 0.0096671 | -0.038363 | -0.0096148
17 | 18 | 1.8161 | 1.1623 | 3.0497e-09 | 0 | 0 | 0 | 0 | 0 | 1 | -90 | 90 | 0.0031346 | 0.00078482 | -0.0031344 | -0.000785