## bus_data
BUS_I | BUS_TYPE | Pd | Qd | Gs | Bs | area | Vm | Va | baseKV | zone | Vmax | Vmin
1 | 1 | 0.015814 | 0.0039634 | 0 | 0 | 1 | 0.98563 | -0.27456 | 0.4 | 1 | 1.1 | 0.9
2 | 1 | 0.073882 | 0.018517 | 0 | 0 | 1 | 0.9876 | -0.23662 | 0.4 | 1 | 1.1 | 0.9
3 | 1 | 0 | 0 | 0 | 0 | 1 | 0.98295 | -0.32621 | 0.4 | 1 | 1.1 | 0.9
4 | 1 | 0 | 0 | 0 | 0 | 1 | 0.98985 | -0.19319 | 0.4 | 1 | 1.1 | 0.9
5 | 1 | 0.03282 | 0.0082255 | 0 | 0 | 1 | 0.97782 | -0.42621 | 0.4 | 1 | 1.1 | 0.9
25 | 1 | 0 | 0 | 0 | 0 | 1 | 0.99271 | -0.13834 | 0.4 | 1 | 1.1 | 0.9
6 | 1 | 0.029268 | 0.0073352 | 0 | 0 | 1 | 0.97476 | -0.4863 | 0.4 | 1 | 1.1 | 0.9
13 | 1 | 0.020006 | 0.005014 | 0 | 0 | 1 | 0.99857 | -0.027012 | 0.4 | 1 | 1.1 | 0.9
7 | 1 | 0 | 0 | 0 | 0 | 1 | 0.97326 | -0.51596 | 0.4 | 1 | 1.1 | 0.9
14 | 1 | 0.029253 | 0.0073316 | 0 | 0 | 1 | 0.97198 | -0.54121 | 0.4 | 1 | 1.1 | 0.9
8 | 1 | 0.02926 | 0.0073333 | 0 | 0 | 1 | 0.99953 | -0.0090877 | 0.4 | 1 | 1.1 | 0.9
9 | 1 | 0.0081517 | 0.002043 | 0 | 0 | 1 | 0.99889 | -0.02134 | 0.4 | 1 | 1.1 | 0.9
10 | 3 | 0 | 0 | 0 | 0 | 1 | 1 | 0 | 0.4 | 1 | 1.1 | 0.9
11 | 1 | 0.029257 | 0.0073325 | 0 | 0 | 1 | 0.99859 | -0.02707 | 0.4 | 1 | 1.1 | 0.9
12 | 1 | 0.020148 | 0.0050497 | 0 | 0 | 1 | 0.99843 | -0.030111 | 0.4 | 1 | 1.1 | 0.9
22 | 1 | 0.0094651 | 0.0023722 | 0 | 0 | 1 | 0.99785 | -0.041353 | 0.4 | 1 | 1.1 | 0.9
23 | 1 | 0.021784 | 0.0054597 | 0 | 0 | 1 | 0.99781 | -0.042111 | 0.4 | 1 | 1.1 | 0.9
17 | 1 | 0.0081575 | 0.0020445 | 0 | 0 | 1 | 0.99601 | -0.076704 | 0.4 | 1 | 1.1 | 0.9
18 | 1 | 0 | 0 | 0 | 0 | 1 | 0.99629 | -0.0713 | 0.4 | 1 | 1.1 | 0.9
19 | 1 | 0.0031105 | 0.00077956 | 0 | 0 | 1 | 0.99655 | -0.066426 | 0.4 | 1 | 1.1 | 0.9
20 | 1 | 0.0040088 | 0.0010047 | 0 | 0 | 1 | 0.99675 | -0.062529 | 0.4 | 1 | 1.1 | 0.9
21 | 1 | 0 | 0 | 0 | 0 | 1 | 0.99715 | -0.054887 | 0.4 | 1 | 1.1 | 0.9
24 | 1 | 0.0030606 | 0.00076705 | 0 | 0 | 1 | 0.99735 | -0.050909 | 0.4 | 1 | 1.1 | 0.9

## generator_data
GEN_BUS | PG | QG | QMAX | QMIN | VG | MBASE | GEN_STATUS | PMAX | PMIN
10 | 0.34089 | 0.086765 | 10 | -10 | 1 | 100 | 1 | 10 | 0

## branch_data
F_BUS | T_BUS | BR_R | BR_X | BR_B | RATE_A | RATE_B | RATE_C | TAP | SHIFT | BR_STATUS | ANGMIN | ANGMAX | P_in | Q_in | P_out | Q_out
1 | 2 | 1.5446 | 0.98856 | 2.5938e-09 | 0 | 0 | 0 | 0 | 0 | 1 | -90 | 90 | -0.10807 | -0.027437 | 0.10827 | 0.027564
1 | 3 | 2.4556 | 1.5716 | 4.1236e-09 | 0 | 0 | 0 | 0 | 0 | 1 | -90 | 90 | 0.092254 | 0.023474 | -0.092025 | -0.023328
2 | 4 | 1.0513 | 0.6728 | 3.5307e-09 | 0 | 0 | 0 | 0 | 0 | 1 | -90 | 90 | -0.18215 | -0.04608 | 0.18253 | 0.046323
3 | 5 | 4.7164 | 3.0185 | 7.9201e-09 | 0 | 0 | 0 | 0 | 0 | 1 | -90 | 90 | 0.092025 | 0.023328 | -0.091585 | -0.023047
4 | 25 | 1.3343 | 0.85395 | 4.4813e-09 | 0 | 0 | 0 | 0 | 0 | 1 | -90 | 90 | -0.18253 | -0.046323 | 0.18301 | 0.046632
5 | 6 | 4.3867 | 2.8075 | 7.3664e-09 | 0 | 0 | 0 | 0 | 0 | 1 | -90 | 90 | 0.058765 | 0.014822 | -0.058597 | -0.014715
25 | 13 | 2.7323 | 1.7487 | 9.1765e-09 | 0 | 0 | 0 | 0 | 0 | 1 | -90 | 90 | -0.18301 | -0.046631 | 0.184 | 0.047263
6 | 7 | 4.3107 | 2.7588 | 7.2388e-09 | 0 | 0 | 0 | 0 | 0 | 1 | -90 | 90 | 0.029329 | 0.0073797 | -0.029288 | -0.0073538
13 | 10 | 0.60133 | 0.38485 | 2.0196e-09 | 0 | 0 | 0 | 0 | 0 | 1 | -90 | 90 | -0.20401 | -0.052277 | 0.20427 | 0.052448
7 | 14 | 3.6603 | 2.3426 | 6.1467e-09 | 0 | 0 | 0 | 0 | 0 | 1 | -90 | 90 | 0.029288 | 0.0073539 | -0.029253 | -0.0073319
8 | 9 | 1.4658 | 0.93809 | 2.4614e-09 | 0 | 0 | 0 | 0 | 0 | 1 | -90 | 90 | 0.037439 | 0.0093943 | -0.037417 | -0.0093805
8 | 10 | 0.61069 | 0.39084 | 1.0255e-09 | 0 | 0 | 0 | 0 | 0 | 1 | -90 | 90 | -0.066699 | -0.016728 | 0.066728 | 0.016746
9 | 11 | 0.87562 | 0.5604 | 1.4704e-09 | 0 | 0 | 0 | 0 | 0 | 1 | -90 | 90 | 0.029265 | 0.0073375 | -0.029257 | -0.0073325
10 | 12 | 1.9322 | 1.2366 | 3.2447e-09 | 0 | 0 | 0 | 0 | 0 | 1 | -90 | 90 | 0.069886 | 0.017571 | -0.069785 | -0.017507
12 | 22 | 1.0124 | 0.64792 | 1.7001e-09 | 0 | 0 | 0 | 0 | 0 | 1 | -90 | 90 | 0.049637 | 0.012457 | -0.04961 | -0.012441
22 | 23 | 0.084221 | 0.053901 | 1.4143e-10 | 0 | 0 | 0 | 0 | 0 | 1 | -90 | 90 | 0.040145 | 0.010068 | -0.040144 | -0.010068
23 | 24 | 2.1397 | 1.3694 | 3.5932e-09 | 0 | 0 | 0 | 0 | 0 | 1 | -90 | 90 | 0.01836 | 0.0046079 | -0.018352 | -0.0046033
17 | 18 | 2.9463 | 1.8857 | 4.9477e-09 | 0 | 0 | 0 | 0 | 0 | 1 | -90 | 90 | -0.0081575 | -0.0020445 | 0.0081596 | 0.0020453
18 | 19 | 2.6585 | 1.7014 | 4.4643e-09 | 0 | 0 | 0 | 0 | 0 | 1 | -90 | 90 | -0.0081596 | -0.0020453 | 0.0081615 | 0.0020461
19 | 20 | 1.5394 | 0.98519 | 2.585e-09 | 0 | 0 | 0 | 0 | 0 | 1 | -90 | 90 | -0.011272 | -0.0028256 | 0.011274 | 0.0028267
20 | 21 | 2.228 | 1.4259 | 3.7413e-09 | 0 | 0 | 0 | 0 | 0 | 1 | -90 | 90 | -0.015283 | -0.0038314 | 0.015288 | 0.0038346
21 | 24 | 1.1605 | 0.74272 | 1.9488e-09 | 0 | 0 | 0 | 0 | 0 | 1 | -90 | 90 | -0.015288 | -0.0038346 | 0.015291 | 0.0038363