## bus_data
BUS_I | BUS_TYPE | Pd | Qd | Gs | Bs | area | Vm | Va | baseKV | zone | Vmax | Vmin
1 | 1 | 0.026772 | 0.0067098 | 0 | 0 | 1 | 0.99421 | -0.1112 | 0.4 | 1 | 1.1 | 0.9
2 | 1 | 0.04487 | 0.011245 | 0 | 0 | 1 | 0.99468 | -0.10205 | 0.4 | 1 | 1.1 | 0.9
4 | 1 | 0 | 0 | 0 | 0 | 1 | 0.99593 | -0.077967 | 0.4 | 1 | 1.1 | 0.9
18 | 1 | 0 | 0 | 0 | 0 | 1 | 0.99653 | -0.066474 | 0.4 | 1 | 1.1 | 0.9
17 | 1 | 0.045726 | 0.01146 | 0 | 0 | 1 | 0.99348 | -0.12535 | 0.4 | 1 | 1.1 | 0.9
5 | 1 | 0.014499 | 0.0036337 | 0 | 0 | 1 | 0.98658 | -0.25869 | 0.4 | 1 | 1.1 | 0.9
30 | 1 | 0.025793 | 0.0064643 | 0 | 0 | 1 | 0.98665 | -0.25724 | 0.4 | 1 | 1.1 | 0.9
21 | 1 | 0.005228 | 0.0013103 | 0 | 0 | 1 | 0.9937 | -0.12095 | 0.4 | 1 | 1.1 | 0.9
25 | 1 | 0.020104 | 0.0050385 | 0 | 0 | 1 | 0.99813 | -0.035706 | 0.4 | 1 | 1.1 | 0.9
31 | 1 | 0.0042289 | 0.0010599 | 0 | 0 | 1 | 0.98772 | -0.23653 | 0.4 | 1 | 1.1 | 0.9
6 | 1 | 0.010383 | 0.0026023 | 0 | 0 | 1 | 0.98964 | -0.19944 | 0.4 | 1 | 1.1 | 0.9
7 | 1 | 0.0067572 | 0.0016935 | 0 | 0 | 1 | 0.98992 | -0.19413 | 0.4 | 1 | 1.1 | 0.9
9 | 1 | 0.0031896 | 0.00079939 | 0 | 0 | 1 | 0.99024 | -0.18788 | 0.4 | 1 | 1.1 | 0.9
8 | 1 | 0 | 0 | 0 | 0 | 1 | 0.99335 | -0.12753 | 0.4 | 1 | 1.1 | 0.9
10 | 1 | 0.007952 | 0.001993 | 0 | 0 | 1 | 0.99255 | -0.1432 | 0.4 | 1 | 1.1 | 0.9
11 | 1 | 0 | 0 | 0 | 0 | 1 | 0.99398 | -0.11537 | 0.4 | 1 | 1.1 | 0.9
12 | 1 | 0.0031798 | 0.00079694 | 0 | 0 | 1 | 0.99058 | -0.18123 | 0.4 | 1 | 1.1 | 0.9
38 | 1 | 0.031768 | 0.0079619 | 0 | 0 | 1 | 0.99425 | -0.11024 | 0.4 | 1 | 1.1 | 0.9
13 | 1 | 0 | 0 | 0 | 0 | 1 | 0.99094 | -0.17426 | 0.4 | 1 | 1.1 | 0.9
37 | 1 | 0 | 0 | 0 | 0 | 1 | 0.9948 | -0.099611 | 0.4 | 1 | 1.1 | 0.9
14 | 1 | 0.010619 | 0.0026615 | 0 | 0 | 1 | 0.9912 | -0.16921 | 0.4 | 1 | 1.1 | 0.9
19 | 1 | 0 | 0 | 0 | 0 | 1 | 0.99258 | -0.14254 | 0.4 | 1 | 1.1 | 0.9
20 | 1 | 0.020789 | 0.0052103 | 0 | 0 | 1 | 0.99185 | -0.15673 | 0.4 | 1 | 1.1 | 0.9
26 | 3 | 0 | 0 | 0 | 0 | 1 | 1 | 0 | 0.4 | 1 | 1.1 | 0.9
22 | 1 | 0 | 0 | 0 | 0 | 1 | 0.99141 | -0.16516 | 0.4 | 1 | 1.1 | 0.9
23 | 1 | 0.025823 | 0.0064719 | 0 | 0 | 1 | 0.99107 | -0.17169 | 0.4 | 1 | 1.1 | 0.9
27 | 1 | 0 | 0 | 0 | 0 | 1 | 0.99725 | -0.052526 | 0.4 | 1 | 1.1 | 0.9
28 | 1 | 0.041514 | 0.010404 | 0 | 0 | 1 | 0.99639 | -0.069145 | 0.4 | 1 | 1.1 | 0.9
29 | 1 | 0.030812 | 0.0077223 | 0 | 0 | 1 | 0.99651 | -0.066871 | 0.4 | 1 | 1.1 | 0.9
39 | 1 | 0.02101 | 0.0052656 | 0 | 0 | 1 | 0.99426 | -0.11003 | 0.4 | 1 | 1.1 | 0.9
36 | 1 | 0.037796 | 0.0094727 | 0 | 0 | 1 | 0.99134 | -0.16638 | 0.4 | 1 | 1.1 | 0.9
32 | 1 | 0.0028903 | 0.00072437 | 0 | 0 | 1 | 0.98777 | -0.2355 | 0.4 | 1 | 1.1 | 0.9
33 | 1 | 0 | 0 | 0 | 0 | 1 | 0.98842 | -0.22286 | 0.4 | 1 | 1.1 | 0.9
34 | 1 | 0.024974 | 0.0062591 | 0 | 0 | 1 | 0.98974 | -0.19723 | 0.4 | 1 | 1.1 | 0.9
35 | 1 | 0.015228 | 0.0038165 | 0 | 0 | 1 | 0.99039 | -0.18461 | 0.4 | 1 | 1.1 | 0.9

## generator_data
GEN_BUS | PG | QG | QMAX | QMIN | VG | MBASE | GEN_STATUS | PMAX | PMIN
26 | 0.48511 | 0.12282 | 10 | -10 | 1 | 100 | 1 | 10 | 0

## branch_data
F_BUS | T_BUS | BR_R | BR_X | BR_B | RATE_A | RATE_B | RATE_C | TAP | SHIFT | BR_STATUS | ANGMIN | ANGMAX | P_in | Q_in | P_out | Q_out
1 | 2 | 1.5145 | 0.96928 | 2.5432e-09 | 0 | 0 | 0 | 0 | 0 | 1 | -90 | 90 | -0.026772 | -0.0067098 | 0.026784 | 0.006717
2 | 4 | 1.4926 | 0.95525 | 2.5064e-09 | 0 | 0 | 0 | 0 | 0 | 1 | -90 | 90 | -0.071653 | -0.017962 | 0.071736 | 0.018015
4 | 18 | 0.43562 | 0.2788 | 7.3153e-10 | 0 | 0 | 0 | 0 | 0 | 1 | -90 | 90 | -0.11757 | -0.02954 | 0.11763 | 0.029582
4 | 17 | 4.5958 | 2.9413 | 7.7175e-09 | 0 | 0 | 0 | 0 | 0 | 1 | -90 | 90 | 0.04583 | 0.011526 | -0.045726 | -0.01146
18 | 21 | 2.8123 | 1.7999 | 4.7227e-09 | 0 | 0 | 0 | 0 | 0 | 1 | -90 | 90 | 0.086399 | 0.021818 | -0.086175 | -0.021674
18 | 25 | 0.67459 | 0.43174 | 2.2656e-09 | 0 | 0 | 0 | 0 | 0 | 1 | -90 | 90 | -0.20403 | -0.051399 | 0.20433 | 0.051592
5 | 30 | 0.43503 | 0.27842 | 7.3053e-10 | 0 | 0 | 0 | 0 | 0 | 1 | -90 | 90 | -0.014499 | -0.0036337 | 0.0145 | 0.0036343
30 | 31 | 2.2456 | 1.4372 | 3.7709e-09 | 0 | 0 | 0 | 0 | 0 | 1 | -90 | 90 | -0.040292 | -0.010099 | 0.040332 | 0.010124
21 | 19 | 1.1821 | 0.75656 | 1.9851e-09 | 0 | 0 | 0 | 0 | 0 | 1 | -90 | 90 | 0.080947 | 0.020364 | -0.080863 | -0.020311
25 | 26 | 0.7149 | 0.45754 | 2.401e-09 | 0 | 0 | 0 | 0 | 0 | 1 | -90 | 90 | -0.22443 | -0.05663 | 0.22482 | 0.056876
31 | 32 | 0.10169 | 0.065081 | 1.7076e-10 | 0 | 0 | 0 | 0 | 0 | 1 | -90 | 90 | -0.044561 | -0.011184 | 0.044563 | 0.011185
6 | 7 | 2.2439 | 1.4361 | 3.768e-09 | 0 | 0 | 0 | 0 | 0 | 1 | -90 | 90 | -0.010383 | -0.0026023 | 0.010386 | 0.0026036
7 | 9 | 1.601 | 1.0247 | 2.6886e-09 | 0 | 0 | 0 | 0 | 0 | 1 | -90 | 90 | -0.017143 | -0.0042971 | 0.017148 | 0.0043001
9 | 12 | 1.438 | 0.92031 | 2.4148e-09 | 0 | 0 | 0 | 0 | 0 | 1 | -90 | 90 | -0.020338 | -0.0050995 | 0.020344 | 0.0051034
8 | 10 | 8.704 | 5.5706 | 1.4616e-08 | 0 | 0 | 0 | 0 | 0 | 1 | -90 | 90 | 0.007958 | 0.0019953 | -0.007952 | -0.001993
8 | 11 | 6.766 | 4.3303 | 1.1362e-08 | 0 | 0 | 0 | 0 | 0 | 1 | -90 | 90 | -0.007958 | -0.0019953 | 0.0079626 | 0.0019972
11 | 38 | 2.8557 | 1.8276 | 4.7955e-09 | 0 | 0 | 0 | 0 | 0 | 1 | -90 | 90 | -0.0079626 | -0.0019972 | 0.0079645 | 0.0019979
12 | 13 | 1.305 | 0.83519 | 2.1914e-09 | 0 | 0 | 0 | 0 | 0 | 1 | -90 | 90 | -0.023524 | -0.0059004 | 0.023532 | 0.0059052
38 | 37 | 1.1856 | 0.75877 | 1.9909e-09 | 0 | 0 | 0 | 0 | 0 | 1 | -90 | 90 | -0.039733 | -0.0099598 | 0.039753 | 0.0099725
13 | 14 | 0.94535 | 0.60503 | 1.5875e-09 | 0 | 0 | 0 | 0 | 0 | 1 | -90 | 90 | -0.023532 | -0.0059051 | 0.023538 | 0.0059086
37 | 39 | 2.1994 | 1.4076 | 3.6935e-09 | 0 | 0 | 0 | 0 | 0 | 1 | -90 | 90 | 0.021021 | 0.0052719 | -0.02101 | -0.0052656
37 | 36 | 2.3534 | 1.5062 | 3.952e-09 | 0 | 0 | 0 | 0 | 0 | 1 | -90 | 90 | 0.12606 | 0.031846 | -0.12566 | -0.031589
37 | 27 | 1.1248 | 0.71985 | 3.7776e-09 | 0 | 0 | 0 | 0 | 0 | 1 | -90 | 90 | -0.18683 | -0.04709 | 0.18726 | 0.04736
14 | 19 | 3.4459 | 2.2054 | 5.7866e-09 | 0 | 0 | 0 | 0 | 0 | 1 | -90 | 90 | -0.034157 | -0.0085701 | 0.0342 | 0.0085974
19 | 20 | 1.343 | 0.85953 | 2.2553e-09 | 0 | 0 | 0 | 0 | 0 | 1 | -90 | 90 | 0.046663 | 0.011714 | -0.046631 | -0.011694
20 | 22 | 1.4391 | 0.92101 | 2.4166e-09 | 0 | 0 | 0 | 0 | 0 | 1 | -90 | 90 | 0.025842 | 0.0064833 | -0.025831 | -0.0064769
26 | 27 | 0.90836 | 0.58135 | 3.0508e-09 | 0 | 0 | 0 | 0 | 0 | 1 | -90 | 90 | 0.26029 | 0.06594 | -0.25964 | -0.065521
22 | 23 | 1.1139 | 0.7129 | 1.8705e-09 | 0 | 0 | 0 | 0 | 0 | 1 | -90 | 90 | 0.025831 | 0.0064769 | -0.025823 | -0.006472
27 | 29 | 0.88349 | 0.56543 | 1.4836e-09 | 0 | 0 | 0 | 0 | 0 | 1 | -90 | 90 | 0.072381 | 0.018161 | -0.072331 | -0.01813
28 | 29 | 0.24375 | 0.156 | 4.0933e-10 | 0 | 0 | 0 | 0 | 0 | 1 | -90 | 90 | -0.041514 | -0.010404 | 0.041519 | 0.010407
36 | 35 | 0.91569 | 0.58604 | 1.5377e-09 | 0 | 0 | 0 | 0 | 0 | 1 | -90 | 90 | 0.087863 | 0.022116 | -0.087786 | -0.022068
32 | 33 | 1.1659 | 0.74617 | 1.9578e-09 | 0 | 0 | 0 | 0 | 0 | 1 | -90 | 90 | -0.047454 | -0.011909 | 0.047482 | 0.011927
33 | 34 | 2.3709 | 1.5174 | 3.9814e-09 | 0 | 0 | 0 | 0 | 0 | 1 | -90 | 90 | -0.047482 | -0.011927 | 0.04754 | 0.011964
34 | 35 | 0.76589 | 0.49017 | 1.2861e-09 | 0 | 0 | 0 | 0 | 0 | 1 | -90 | 90 | -0.072514 | -0.018223 | 0.072558 | 0.018251