## bus_data
BUS_I | BUS_TYPE | Pd | Qd | Gs | Bs | area | Vm | Va | baseKV | zone | Vmax | Vmin
1 | 1 | 0.040067 | 0.010042 | 0 | 0 | 1 | 0.99365 | -0.12133 | 0.4 | 1 | 1.1 | 0.9
2 | 1 | 0 | 0 | 0 | 0 | 1 | 0.99452 | -0.10442 | 0.4 | 1 | 1.1 | 0.9
4 | 1 | 0 | 0 | 0 | 0 | 1 | 0.99731 | -0.05082 | 0.4 | 1 | 1.1 | 0.9
3 | 1 | 0 | 0 | 0 | 0 | 1 | 0.98215 | -0.34351 | 0.4 | 1 | 1.1 | 0.9
5 | 1 | 0 | 0 | 0 | 0 | 1 | 0.98154 | -0.35529 | 0.4 | 1 | 1.1 | 0.9
15 | 1 | 0 | 0 | 0 | 0 | 1 | 0.98138 | -0.35844 | 0.4 | 1 | 1.1 | 0.9
41 | 1 | 0.0041849 | 0.0010488 | 0 | 0 | 1 | 0.98264 | -0.33399 | 0.4 | 1 | 1.1 | 0.9
33 | 1 | 0.037181 | 0.0093184 | 0 | 0 | 1 | 0.9955 | -0.08499 | 0.4 | 1 | 1.1 | 0.9
36 | 1 | 0.0047404 | 0.0011881 | 0 | 0 | 1 | 0.99807 | -0.036469 | 0.4 | 1 | 1.1 | 0.9
45 | 1 | 0.017025 | 0.004267 | 0 | 0 | 1 | 0.98035 | -0.37864 | 0.4 | 1 | 1.1 | 0.9
6 | 1 | 0 | 0 | 0 | 0 | 1 | 0.97914 | -0.40232 | 0.4 | 1 | 1.1 | 0.9
8 | 1 | 0 | 0 | 0 | 0 | 1 | 0.97897 | -0.40565 | 0.4 | 1 | 1.1 | 0.9
7 | 1 | 0 | 0 | 0 | 0 | 1 | 0.98328 | -0.32139 | 0.4 | 1 | 1.1 | 0.9
19 | 1 | 0.0070359 | 0.0017634 | 0 | 0 | 1 | 0.98518 | -0.2845 | 0.4 | 1 | 1.1 | 0.9
42 | 1 | 0.017592 | 0.0044089 | 0 | 0 | 1 | 0.97818 | -0.42115 | 0.4 | 1 | 1.1 | 0.9
9 | 1 | 0 | 0 | 0 | 0 | 1 | 0.99819 | -0.034415 | 0.4 | 1 | 1.1 | 0.9
37 | 1 | 0.025029 | 0.0062729 | 0 | 0 | 1 | 0.9965 | -0.066603 | 0.4 | 1 | 1.1 | 0.9
34 | 1 | 0.02437 | 0.0061078 | 0 | 0 | 1 | 0.99985 | -0.0028515 | 0.4 | 1 | 1.1 | 0.9
11 | 1 | 0 | 0 | 0 | 0 | 1 | 0.97774 | -0.42537 | 0.4 | 1 | 1.1 | 0.9
12 | 1 | 0 | 0 | 0 | 0 | 1 | 0.99435 | -0.10657 | 0.4 | 1 | 1.1 | 0.9
46 | 1 | 0.077055 | 0.019312 | 0 | 0 | 1 | 0.97251 | -0.52804 | 0.4 | 1 | 1.1 | 0.9
14 | 1 | 0 | 0 | 0 | 0 | 1 | 0.97999 | -0.38573 | 0.4 | 1 | 1.1 | 0.9
35 | 3 | 0.018639 | 0.0046713 | 0 | 0 | 1 | 1 | 0 | 0.4 | 1 | 1.1 | 0.9
18 | 1 | 0.0054612 | 0.0013687 | 0 | 0 | 1 | 0.98734 | -0.24272 | 0.4 | 1 | 1.1 | 0.9
39 | 1 | 0 | 0 | 0 | 0 | 1 | 0.99502 | -0.094976 | 0.4 | 1 | 1.1 | 0.9
40 | 1 | 0.014331 | 0.0035917 | 0 | 0 | 1 | 0.99345 | -0.125 | 0.4 | 1 | 1.1 | 0.9
38 | 1 | 0.032621 | 0.0081757 | 0 | 0 | 1 | 0.99614 | -0.073451 | 0.4 | 1 | 1.1 | 0.9
27 | 1 | 0 | 0 | 0 | 0 | 1 | 0.98708 | -0.24807 | 0.4 | 1 | 1.1 | 0.9
31 | 1 | 0.028883 | 0.0072388 | 0 | 0 | 1 | 0.9859 | -0.27095 | 0.4 | 1 | 1.1 | 0.9
29 | 1 | 0.025518 | 0.0063955 | 0 | 0 | 1 | 0.98815 | -0.22719 | 0.4 | 1 | 1.1 | 0.9
26 | 1 | 0.0023021 | 0.00057695 | 0 | 0 | 1 | 0.98739 | -0.24174 | 0.4 | 1 | 1.1 | 0.9
25 | 1 | 0.0025979 | 0.0006511 | 0 | 0 | 1 | 0.98748 | -0.2401 | 0.4 | 1 | 1.1 | 0.9
47 | 1 | 0.047576 | 0.011924 | 0 | 0 | 1 | 0.97063 | -0.56513 | 0.4 | 1 | 1.1 | 0.9
32 | 1 | 0.033282 | 0.0083413 | 0 | 0 | 1 | 0.98587 | -0.27165 | 0.4 | 1 | 1.1 | 0.9
13 | 1 | 0.014878 | 0.0037287 | 0 | 0 | 1 | 0.97958 | -0.39381 | 0.4 | 1 | 1.1 | 0.9
16 | 1 | 0.0047568 | 0.0011922 | 0 | 0 | 1 | 0.97984 | -0.3887 | 0.4 | 1 | 1.1 | 0.9
23 | 1 | 0.0031942 | 0.00080054 | 0 | 0 | 1 | 0.98749 | -0.23982 | 0.4 | 1 | 1.1 | 0.9
24 | 1 | 0 | 0 | 0 | 0 | 1 | 0.98756 | -0.23845 | 0.4 | 1 | 1.1 | 0.9
20 | 1 | 0 | 0 | 0 | 0 | 1 | 0.98802 | -0.22948 | 0.4 | 1 | 1.1 | 0.9
21 | 1 | 0 | 0 | 0 | 0 | 1 | 0.98994 | -0.19243 | 0.4 | 1 | 1.1 | 0.9
22 | 1 | 0.0029698 | 0.0007443 | 0 | 0 | 1 | 0.98762 | -0.23734 | 0.4 | 1 | 1.1 | 0.9
30 | 1 | 0.01339 | 0.0033558 | 0 | 0 | 1 | 0.99182 | -0.15632 | 0.4 | 1 | 1.1 | 0.9
28 | 1 | 0.011746 | 0.0029437 | 0 | 0 | 1 | 0.98885 | -0.21365 | 0.4 | 1 | 1.1 | 0.9

## generator_data
GEN_BUS | PG | QG | QMAX | QMIN | VG | MBASE | GEN_STATUS | PMAX | PMIN
35 | 0.52314 | 0.1337 | 10 | -10 | 1 | 100 | 1 | 10 | 0

## branch_data
F_BUS | T_BUS | BR_R | BR_X | BR_B | RATE_A | RATE_B | RATE_C | TAP | SHIFT | BR_STATUS | ANGMIN | ANGMAX | P_in | Q_in | P_out | Q_out
1 | 2 | 1.8694 | 1.1964 | 3.1393e-09 | 0 | 0 | 0 | 0 | 0 | 1 | -90 | 90 | -0.040067 | -0.010042 | 0.0401 | 0.010062
2 | 4 | 5.9467 | 3.8059 | 9.9861e-09 | 0 | 0 | 0 | 0 | 0 | 1 | -90 | 90 | -0.0401 | -0.010062 | 0.040202 | 0.010127
4 | 33 | 0.9396 | 0.60135 | 4.7335e-09 | 0 | 0 | 0 | 0 | 0 | 1 | -90 | 90 | 0.16487 | 0.0425 | -0.16459 | -0.042325
4 | 36 | 0.31713 | 0.20296 | 1.5976e-09 | 0 | 0 | 0 | 0 | 0 | 1 | -90 | 90 | -0.20507 | -0.052627 | 0.20521 | 0.052718
3 | 5 | 1.4708 | 0.94129 | 2.4698e-09 | 0 | 0 | 0 | 0 | 0 | 1 | -90 | 90 | 0.034711 | 0.0087336 | -0.034692 | -0.0087213
3 | 15 | 3.2842 | 2.1019 | 5.515e-09 | 0 | 0 | 0 | 0 | 0 | 1 | -90 | 90 | 0.019681 | 0.004948 | -0.019667 | -0.0049396
3 | 41 | 0.75848 | 0.48543 | 1.2737e-09 | 0 | 0 | 0 | 0 | 0 | 1 | -90 | 90 | -0.054392 | -0.013682 | 0.054416 | 0.013697
5 | 45 | 2.909 | 1.8617 | 4.8849e-09 | 0 | 0 | 0 | 0 | 0 | 1 | -90 | 90 | 0.034692 | 0.0087213 | -0.034653 | -0.0086971
15 | 14 | 5.9927 | 3.8353 | 1.0063e-08 | 0 | 0 | 0 | 0 | 0 | 1 | -90 | 90 | 0.019667 | 0.0049396 | -0.019641 | -0.0049242
41 | 7 | 0.93351 | 0.59745 | 1.5676e-09 | 0 | 0 | 0 | 0 | 0 | 1 | -90 | 90 | -0.058601 | -0.014746 | 0.058637 | 0.014769
33 | 12 | 0.76811 | 0.49159 | 3.8696e-09 | 0 | 0 | 0 | 0 | 0 | 1 | -90 | 90 | 0.12741 | 0.033006 | -0.12728 | -0.032921
36 | 35 | 0.78952 | 0.50529 | 3.9774e-09 | 0 | 0 | 0 | 0 | 0 | 1 | -90 | 90 | -0.20995 | -0.053906 | 0.21032 | 0.054144
45 | 6 | 5.7893 | 3.7052 | 9.7219e-09 | 0 | 0 | 0 | 0 | 0 | 1 | -90 | 90 | 0.017628 | 0.0044301 | -0.017608 | -0.0044183
6 | 8 | 0.81359 | 0.5207 | 1.3662e-09 | 0 | 0 | 0 | 0 | 0 | 1 | -90 | 90 | 0.017608 | 0.0044183 | -0.017605 | -0.0044166
8 | 42 | 3.7828 | 2.421 | 6.3523e-09 | 0 | 0 | 0 | 0 | 0 | 1 | -90 | 90 | 0.017605 | 0.0044166 | -0.017592 | -0.0044089
7 | 19 | 2.7408 | 1.7541 | 4.6026e-09 | 0 | 0 | 0 | 0 | 0 | 1 | -90 | 90 | -0.058637 | -0.014769 | 0.05874 | 0.014834
19 | 18 | 2.7815 | 1.7802 | 4.6709e-09 | 0 | 0 | 0 | 0 | 0 | 1 | -90 | 90 | -0.065776 | -0.016598 | 0.065908 | 0.016682
9 | 37 | 0.53786 | 0.34423 | 2.7096e-09 | 0 | 0 | 0 | 0 | 0 | 1 | -90 | 90 | 0.26935 | 0.06849 | -0.26894 | -0.068224
9 | 34 | 0.52919 | 0.33868 | 2.6659e-09 | 0 | 0 | 0 | 0 | 0 | 1 | -90 | 90 | -0.26935 | -0.06849 | 0.26976 | 0.068752
37 | 38 | 0.12602 | 0.080654 | 6.3487e-10 | 0 | 0 | 0 | 0 | 0 | 1 | -90 | 90 | 0.24391 | 0.061951 | -0.24383 | -0.061899
34 | 35 | 0.043887 | 0.028088 | 2.2109e-10 | 0 | 0 | 0 | 0 | 0 | 1 | -90 | 90 | -0.29413 | -0.07486 | 0.29417 | 0.074886
11 | 12 | 11.1459 | 7.1334 | 5.6151e-08 | 0 | 0 | 0 | 0 | 0 | 1 | -90 | 90 | -0.12533 | -0.031679 | 0.12728 | 0.032921
11 | 46 | 3.5109 | 2.2469 | 1.7687e-08 | 0 | 0 | 0 | 0 | 0 | 1 | -90 | 90 | 0.12533 | 0.031679 | -0.12472 | -0.031288
46 | 47 | 3.2989 | 2.1113 | 1.1079e-08 | 0 | 0 | 0 | 0 | 0 | 1 | -90 | 90 | 0.04766 | 0.011977 | -0.047576 | -0.011924
14 | 16 | 2.6785 | 1.7142 | 4.4979e-09 | 0 | 0 | 0 | 0 | 0 | 1 | -90 | 90 | 0.0047575 | 0.0011922 | -0.0047568 | -0.0011922
14 | 13 | 2.3349 | 1.4944 | 3.921e-09 | 0 | 0 | 0 | 0 | 0 | 1 | -90 | 90 | 0.014883 | 0.003732 | -0.014878 | -0.0037287
18 | 20 | 0.81618 | 0.52236 | 1.3706e-09 | 0 | 0 | 0 | 0 | 0 | 1 | -90 | 90 | -0.071369 | -0.018051 | 0.071415 | 0.018079
39 | 40 | 0.63589 | 0.40697 | 3.2035e-09 | 0 | 0 | 0 | 0 | 0 | 1 | -90 | 90 | 0.21099 | 0.053584 | -0.21068 | -0.053389
39 | 38 | 0.45719 | 0.2926 | 2.3032e-09 | 0 | 0 | 0 | 0 | 0 | 1 | -90 | 90 | -0.21099 | -0.053584 | 0.2112 | 0.053724
40 | 30 | 0.71007 | 0.45445 | 3.5772e-09 | 0 | 0 | 0 | 0 | 0 | 1 | -90 | 90 | 0.19635 | 0.049798 | -0.19606 | -0.049609
27 | 31 | 1.6049 | 1.0271 | 2.695e-09 | 0 | 0 | 0 | 0 | 0 | 1 | -90 | 90 | 0.062234 | 0.015624 | -0.062167 | -0.015581
27 | 29 | 1.4685 | 0.93984 | 2.466e-09 | 0 | 0 | 0 | 0 | 0 | 1 | -90 | 90 | -0.062234 | -0.015624 | 0.062296 | 0.015663
31 | 32 | 0.092081 | 0.058932 | 1.5463e-10 | 0 | 0 | 0 | 0 | 0 | 1 | -90 | 90 | 0.033283 | 0.008342 | -0.033282 | -0.0083413
29 | 28 | 0.67637 | 0.43288 | 1.1358e-09 | 0 | 0 | 0 | 0 | 0 | 1 | -90 | 90 | -0.087815 | -0.022059 | 0.087872 | 0.022095
26 | 25 | 3.1103 | 1.9906 | 5.223e-09 | 0 | 0 | 0 | 0 | 0 | 1 | -90 | 90 | -0.0023021 | -0.00057695 | 0.0023022 | 0.00057656
25 | 24 | 1.4686 | 0.93992 | 2.4662e-09 | 0 | 0 | 0 | 0 | 0 | 1 | -90 | 90 | -0.0049001 | -0.0012277 | 0.0049005 | 0.0012277
23 | 24 | 1.8663 | 1.1945 | 3.1341e-09 | 0 | 0 | 0 | 0 | 0 | 1 | -90 | 90 | -0.0031942 | -0.00080054 | 0.0031944 | 0.00080036
24 | 22 | 0.60211 | 0.38535 | 1.0111e-09 | 0 | 0 | 0 | 0 | 0 | 1 | -90 | 90 | -0.0080949 | -0.002028 | 0.0080954 | 0.0020282
20 | 21 | 1.9805 | 1.2675 | 3.3259e-09 | 0 | 0 | 0 | 0 | 0 | 1 | -90 | 90 | -0.082484 | -0.020854 | 0.082631 | 0.020948
20 | 22 | 3.1071 | 1.9886 | 5.2177e-09 | 0 | 0 | 0 | 0 | 0 | 1 | -90 | 90 | 0.011069 | 0.0027746 | -0.011065 | -0.0027725
21 | 30 | 0.87568 | 0.56044 | 2.941e-09 | 0 | 0 | 0 | 0 | 0 | 1 | -90 | 90 | -0.18235 | -0.046051 | 0.18267 | 0.046253
21 | 28 | 0.93672 | 0.5995 | 1.573e-09 | 0 | 0 | 0 | 0 | 0 | 1 | -90 | 90 | 0.099718 | 0.025103 | -0.099617 | -0.025039