## bus_data
BUS_I | BUS_TYPE | Pd | Qd | Gs | Bs | area | Vm | Va | baseKV | zone | Vmax | Vmin
1 | 1 | 0.0021568 | 0.00054054 | 0 | 0 | 1 | 0.98879 | -0.21537 | 0.4 | 1 | 1.1 | 0.9
2 | 1 | 0.0035112 | 0.00087998 | 0 | 0 | 1 | 0.98926 | -0.20609 | 0.4 | 1 | 1.1 | 0.9
3 | 1 | 0.0015644 | 0.00039208 | 0 | 0 | 1 | 0.9884 | -0.22281 | 0.4 | 1 | 1.1 | 0.9
4 | 1 | 0 | 0 | 0 | 0 | 1 | 0.98983 | -0.19519 | 0.4 | 1 | 1.1 | 0.9
5 | 1 | 0 | 0 | 0 | 0 | 1 | 0.98765 | -0.2375 | 0.4 | 1 | 1.1 | 0.9
10 | 1 | 0.0014664 | 0.00036752 | 0 | 0 | 1 | 0.99099 | -0.17264 | 0.4 | 1 | 1.1 | 0.9
13 | 1 | 0.011208 | 0.0028091 | 0 | 0 | 1 | 0.9873 | -0.2443 | 0.4 | 1 | 1.1 | 0.9
20 | 1 | 0.0032265 | 0.00080864 | 0 | 0 | 1 | 0.99127 | -0.16714 | 0.4 | 1 | 1.1 | 0.9
11 | 1 | 0 | 0 | 0 | 0 | 1 | 0.98639 | -0.26125 | 0.4 | 1 | 1.1 | 0.9
41 | 1 | 0 | 0 | 0 | 0 | 1 | 0.98452 | -0.29779 | 0.4 | 1 | 1.1 | 0.9
43 | 1 | 0.0056114 | 0.0014064 | 0 | 0 | 1 | 0.98868 | -0.21692 | 0.4 | 1 | 1.1 | 0.9
12 | 1 | 0 | 0 | 0 | 0 | 1 | 0.99089 | -0.17424 | 0.4 | 1 | 1.1 | 0.9
25 | 1 | 0 | 0 | 0 | 0 | 1 | 0.98934 | -0.2043 | 0.4 | 1 | 1.1 | 0.9
23 | 1 | 0.016015 | 0.0040137 | 0 | 0 | 1 | 0.99178 | -0.15715 | 0.4 | 1 | 1.1 | 0.9
14 | 1 | 0.010983 | 0.0027526 | 0 | 0 | 1 | 0.98728 | -0.24458 | 0.4 | 1 | 1.1 | 0.9
6 | 1 | 0.0025177 | 0.00063099 | 0 | 0 | 1 | 0.99246 | -0.14432 | 0.4 | 1 | 1.1 | 0.9
7 | 1 | 0.0048671 | 0.0012198 | 0 | 0 | 1 | 0.99253 | -0.14284 | 0.4 | 1 | 1.1 | 0.9
8 | 1 | 0.0037236 | 0.00093322 | 0 | 0 | 1 | 0.99236 | -0.1462 | 0.4 | 1 | 1.1 | 0.9
9 | 1 | 0.0028558 | 0.00071572 | 0 | 0 | 1 | 0.99276 | -0.13854 | 0.4 | 1 | 1.1 | 0.9
16 | 1 | 0 | 0 | 0 | 0 | 1 | 0.99288 | -0.1361 | 0.4 | 1 | 1.1 | 0.9
17 | 1 | 0.0079615 | 0.0019954 | 0 | 0 | 1 | 0.99208 | -0.15161 | 0.4 | 1 | 1.1 | 0.9
18 | 1 | 0 | 0 | 0 | 0 | 1 | 0.99385 | -0.11738 | 0.4 | 1 | 1.1 | 0.9
21 | 1 | 0.0035794 | 0.00089709 | 0 | 0 | 1 | 0.99171 | -0.15881 | 0.4 | 1 | 1.1 | 0.9
42 | 1 | 0 | 0 | 0 | 0 | 1 | 0.98389 | -0.31009 | 0.4 | 1 | 1.1 | 0.9
40 | 1 | 0.019996 | 0.0050116 | 0 | 0 | 1 | 0.98266 | -0.33405 | 0.4 | 1 | 1.1 | 0.9
22 | 1 | 0.0059264 | 0.0014853 | 0 | 0 | 1 | 0.99267 | -0.14002 | 0.4 | 1 | 1.1 | 0.9
19 | 1 | 0 | 0 | 0 | 0 | 1 | 0.98882 | -0.21461 | 0.4 | 1 | 1.1 | 0.9
33 | 1 | 0.033991 | 0.0085189 | 0 | 0 | 1 | 0.98633 | -0.2631 | 0.4 | 1 | 1.1 | 0.9
32 | 1 | 0.022331 | 0.0055966 | 0 | 0 | 1 | 0.99091 | -0.17422 | 0.4 | 1 | 1.1 | 0.9
24 | 1 | 0 | 0 | 0 | 0 | 1 | 0.99742 | -0.049193 | 0.4 | 1 | 1.1 | 0.9
30 | 1 | 0.022547 | 0.0056509 | 0 | 0 | 1 | 0.99492 | -0.097138 | 0.4 | 1 | 1.1 | 0.9
26 | 3 | 0.017833 | 0.0044694 | 0 | 0 | 1 | 1 | 0 | 0.4 | 1 | 1.1 | 0.9
34 | 1 | 0 | 0 | 0 | 0 | 1 | 0.98613 | -0.26699 | 0.4 | 1 | 1.1 | 0.9
31 | 1 | 0.017732 | 0.0044439 | 0 | 0 | 1 | 0.99421 | -0.11077 | 0.4 | 1 | 1.1 | 0.9
27 | 1 | 0 | 0 | 0 | 0 | 1 | 0.99259 | -0.14224 | 0.4 | 1 | 1.1 | 0.9
44 | 1 | 0 | 0 | 0 | 0 | 1 | 0.98339 | -0.3197 | 0.4 | 1 | 1.1 | 0.9
46 | 1 | 0.0055818 | 0.0013989 | 0 | 0 | 1 | 0.98338 | -0.31996 | 0.4 | 1 | 1.1 | 0.9
45 | 1 | 0.023684 | 0.0059358 | 0 | 0 | 1 | 0.98341 | -0.3194 | 0.4 | 1 | 1.1 | 0.9
28 | 1 | 0 | 0 | 0 | 0 | 1 | 0.99226 | -0.14853 | 0.4 | 1 | 1.1 | 0.9
29 | 1 | 0.084142 | 0.021088 | 0 | 0 | 1 | 0.99126 | -0.16791 | 0.4 | 1 | 1.1 | 0.9
36 | 1 | 0.048415 | 0.012134 | 0 | 0 | 1 | 0.99136 | -0.1661 | 0.4 | 1 | 1.1 | 0.9
35 | 1 | 0.01317 | 0.0033007 | 0 | 0 | 1 | 0.9858 | -0.27344 | 0.4 | 1 | 1.1 | 0.9
39 | 1 | 0.0062423 | 0.0015645 | 0 | 0 | 1 | 0.98253 | -0.33651 | 0.4 | 1 | 1.1 | 0.9

## generator_data
GEN_BUS | PG | QG | QMAX | QMIN | VG | MBASE | GEN_STATUS | PMAX | PMIN
26 | 0.40655 | 0.10332 | 10 | -10 | 1 | 100 | 1 | 10 | 0

## branch_data
F_BUS | T_BUS | BR_R | BR_X | BR_B | RATE_A | RATE_B | RATE_C | TAP | SHIFT | BR_STATUS | ANGMIN | ANGMAX | P_in | Q_in | P_out | Q_out
1 | 2 | 1.5709 | 1.0053 | 2.6379e-09 | 0 | 0 | 0 | 0 | 0 | 1 | -90 | 90 | -0.025944 | -0.0065134 | 0.025955 | 0.0065205
1 | 3 | 1.3717 | 0.87786 | 2.3034e-09 | 0 | 0 | 0 | 0 | 0 | 1 | -90 | 90 | 0.023787 | 0.0059729 | -0.023778 | -0.0059677
2 | 4 | 1.6258 | 1.0405 | 2.7302e-09 | 0 | 0 | 0 | 0 | 0 | 1 | -90 | 90 | -0.029466 | -0.0074005 | 0.029482 | 0.00741
3 | 5 | 2.8967 | 1.8539 | 4.8644e-09 | 0 | 0 | 0 | 0 | 0 | 1 | -90 | 90 | 0.022214 | 0.0055756 | -0.022198 | -0.0055661
4 | 10 | 3.3683 | 2.1557 | 5.6563e-09 | 0 | 0 | 0 | 0 | 0 | 1 | -90 | 90 | -0.029482 | -0.00741 | 0.029513 | 0.0074298
5 | 13 | 1.339 | 0.85697 | 2.2486e-09 | 0 | 0 | 0 | 0 | 0 | 1 | -90 | 90 | 0.022198 | 0.0055661 | -0.022191 | -0.0055617
10 | 20 | 0.78379 | 0.50162 | 1.3162e-09 | 0 | 0 | 0 | 0 | 0 | 1 | -90 | 90 | -0.03098 | -0.0077973 | 0.030988 | 0.0078024
13 | 14 | 0.11084 | 0.070938 | 1.8613e-10 | 0 | 0 | 0 | 0 | 0 | 1 | -90 | 90 | 0.010983 | 0.0027526 | -0.010983 | -0.0027526
20 | 21 | 1.0767 | 0.68907 | 1.808e-09 | 0 | 0 | 0 | 0 | 0 | 1 | -90 | 90 | -0.034214 | -0.008611 | 0.034228 | 0.0086196
11 | 41 | 2.8652 | 1.8337 | 4.8114e-09 | 0 | 0 | 0 | 0 | 0 | 1 | -90 | 90 | 0.055678 | 0.01402 | -0.055581 | -0.013958
11 | 43 | 3.4916 | 2.2346 | 5.8633e-09 | 0 | 0 | 0 | 0 | 0 | 1 | -90 | 90 | -0.055678 | -0.01402 | 0.055796 | 0.014095
41 | 42 | 1.8241 | 1.1675 | 3.0632e-09 | 0 | 0 | 0 | 0 | 0 | 1 | -90 | 90 | 0.029296 | 0.0073536 | -0.029279 | -0.0073429
41 | 40 | 5.9924 | 3.8351 | 1.0063e-08 | 0 | 0 | 0 | 0 | 0 | 1 | -90 | 90 | 0.026285 | 0.0066044 | -0.026239 | -0.0065763
43 | 25 | 0.90499 | 0.5792 | 1.5197e-09 | 0 | 0 | 0 | 0 | 0 | 1 | -90 | 90 | -0.061408 | -0.015501 | 0.061445 | 0.015525
12 | 25 | 2.1607 | 1.3828 | 3.6284e-09 | 0 | 0 | 0 | 0 | 0 | 1 | -90 | 90 | 0.061533 | 0.015581 | -0.061445 | -0.015525
12 | 23 | 1.2316 | 0.7882 | 2.0681e-09 | 0 | 0 | 0 | 0 | 0 | 1 | -90 | 90 | -0.061533 | -0.015581 | 0.061584 | 0.015613
23 | 22 | 0.98022 | 0.62734 | 1.6461e-09 | 0 | 0 | 0 | 0 | 0 | 1 | -90 | 90 | -0.077599 | -0.019627 | 0.077662 | 0.019667
6 | 7 | 1.0404 | 0.66588 | 1.7472e-09 | 0 | 0 | 0 | 0 | 0 | 1 | -90 | 90 | -0.0062416 | -0.0015641 | 0.006242 | 0.0015642
6 | 8 | 2.2386 | 1.4327 | 3.7592e-09 | 0 | 0 | 0 | 0 | 0 | 1 | -90 | 90 | 0.0037239 | 0.00093306 | -0.0037236 | -0.00093322
7 | 9 | 1.7123 | 1.0959 | 2.8754e-09 | 0 | 0 | 0 | 0 | 0 | 1 | -90 | 90 | -0.011109 | -0.002784 | 0.011111 | 0.0027851
9 | 16 | 0.77205 | 0.49411 | 1.2965e-09 | 0 | 0 | 0 | 0 | 0 | 1 | -90 | 90 | -0.013967 | -0.0035009 | 0.013969 | 0.0035018
16 | 17 | 1.4998 | 0.95984 | 2.5185e-09 | 0 | 0 | 0 | 0 | 0 | 1 | -90 | 90 | 0.045816 | 0.011542 | -0.045782 | -0.01152
16 | 18 | 1.3886 | 0.8887 | 2.3318e-09 | 0 | 0 | 0 | 0 | 0 | 1 | -90 | 90 | -0.059785 | -0.015043 | 0.059838 | 0.015077
17 | 21 | 0.84209 | 0.53894 | 1.4141e-09 | 0 | 0 | 0 | 0 | 0 | 1 | -90 | 90 | 0.037821 | 0.0095248 | -0.037808 | -0.0095167
18 | 24 | 2.123 | 1.3587 | 7.1303e-09 | 0 | 0 | 0 | 0 | 0 | 1 | -90 | 90 | -0.14352 | -0.036288 | 0.14399 | 0.036589
18 | 22 | 1.2054 | 0.77148 | 2.0243e-09 | 0 | 0 | 0 | 0 | 0 | 1 | -90 | 90 | 0.08368 | 0.021211 | -0.083589 | -0.021153
42 | 45 | 1.3805 | 0.88351 | 2.3182e-09 | 0 | 0 | 0 | 0 | 0 | 1 | -90 | 90 | 0.029279 | 0.0073429 | -0.029266 | -0.0073348
40 | 39 | 1.706 | 1.0918 | 2.8648e-09 | 0 | 0 | 0 | 0 | 0 | 1 | -90 | 90 | 0.006243 | 0.0015647 | -0.0062423 | -0.0015645
19 | 33 | 4.494 | 2.8762 | 7.5467e-09 | 0 | 0 | 0 | 0 | 0 | 1 | -90 | 90 | 0.047276 | 0.011892 | -0.047167 | -0.011823
19 | 32 | 3.761 | 2.407 | 6.3158e-09 | 0 | 0 | 0 | 0 | 0 | 1 | -90 | 90 | -0.047276 | -0.011892 | 0.047368 | 0.01195
33 | 34 | 1.2883 | 0.82454 | 2.1635e-09 | 0 | 0 | 0 | 0 | 0 | 1 | -90 | 90 | 0.013176 | 0.0033043 | -0.013174 | -0.003303
32 | 31 | 4.0319 | 2.5804 | 6.7707e-09 | 0 | 0 | 0 | 0 | 0 | 1 | -90 | 90 | -0.069699 | -0.017547 | 0.069911 | 0.017682
24 | 30 | 1.9427 | 1.2433 | 3.2622e-09 | 0 | 0 | 0 | 0 | 0 | 1 | -90 | 90 | 0.1105 | 0.027975 | -0.11025 | -0.027813
24 | 26 | 0.87109 | 0.5575 | 2.9256e-09 | 0 | 0 | 0 | 0 | 0 | 1 | -90 | 90 | -0.25449 | -0.064564 | 0.25509 | 0.06495
30 | 31 | 0.69287 | 0.44344 | 1.1635e-09 | 0 | 0 | 0 | 0 | 0 | 1 | -90 | 90 | 0.0877 | 0.022162 | -0.087642 | -0.022126
26 | 27 | 4.7741 | 3.0554 | 8.017e-09 | 0 | 0 | 0 | 0 | 0 | 1 | -90 | 90 | 0.13362 | 0.033902 | -0.13272 | -0.033323
34 | 35 | 2.1342 | 1.3659 | 3.5838e-09 | 0 | 0 | 0 | 0 | 0 | 1 | -90 | 90 | 0.013174 | 0.003303 | -0.01317 | -0.0033007
27 | 28 | 0.57344 | 0.367 | 9.6296e-10 | 0 | 0 | 0 | 0 | 0 | 1 | -90 | 90 | 0.04847 | 0.012169 | -0.048455 | -0.01216
27 | 29 | 1.3454 | 0.86105 | 2.2593e-09 | 0 | 0 | 0 | 0 | 0 | 1 | -90 | 90 | 0.084245 | 0.021154 | -0.084142 | -0.021088
44 | 46 | 0.20203 | 0.1293 | 3.3926e-10 | 0 | 0 | 0 | 0 | 0 | 1 | -90 | 90 | 0.0055818 | 0.001399 | -0.0055818 | -0.0013989
44 | 45 | 0.23225 | 0.14864 | 3.9001e-10 | 0 | 0 | 0 | 0 | 0 | 1 | -90 | 90 | -0.0055818 | -0.001399 | 0.0055819 | 0.001399
28 | 36 | 1.6003 | 1.0242 | 2.6873e-09 | 0 | 0 | 0 | 0 | 0 | 1 | -90 | 90 | 0.048455 | 0.01216 | -0.048415 | -0.012134