## bus_data
BUS_I | BUS_TYPE | Pd | Qd | Gs | Bs | area | Vm | Va | baseKV | zone | Vmax | Vmin
1 | 1 | 0.014883 | 0.0037299 | 0 | 0 | 1 | 0.99724 | -0.053018 | 0.4 | 1 | 1.1 | 0.9
3 | 1 | 0 | 0 | 0 | 0 | 1 | 0.99745 | -0.048916 | 0.4 | 1 | 1.1 | 0.9
10 | 1 | 0.058573 | 0.01468 | 0 | 0 | 1 | 0.99563 | -0.084076 | 0.4 | 1 | 1.1 | 0.9
11 | 1 | 0 | 0 | 0 | 0 | 1 | 0.99805 | -0.037356 | 0.4 | 1 | 1.1 | 0.9
4 | 1 | 0.010864 | 0.0027227 | 0 | 0 | 1 | 0.99575 | -0.081626 | 0.4 | 1 | 1.1 | 0.9
30 | 1 | 0 | 0 | 0 | 0 | 1 | 0.99583 | -0.080132 | 0.4 | 1 | 1.1 | 0.9
7 | 1 | 0 | 0 | 0 | 0 | 1 | 0.99874 | -0.024198 | 0.4 | 1 | 1.1 | 0.9
24 | 1 | 0.040313 | 0.010103 | 0 | 0 | 1 | 0.99888 | -0.021562 | 0.4 | 1 | 1.1 | 0.9
26 | 1 | 0.02835 | 0.0071052 | 0 | 0 | 1 | 0.9977 | -0.044156 | 0.4 | 1 | 1.1 | 0.9
12 | 1 | 0.070606 | 0.017696 | 0 | 0 | 1 | 0.99543 | -0.087854 | 0.4 | 1 | 1.1 | 0.9
25 | 1 | 0.026758 | 0.0067062 | 0 | 0 | 1 | 0.99893 | -0.02057 | 0.4 | 1 | 1.1 | 0.9
29 | 1 | 0.023722 | 0.0059453 | 0 | 0 | 1 | 0.99702 | -0.057251 | 0.4 | 1 | 1.1 | 0.9
21 | 1 | 0 | 0 | 0 | 0 | 1 | 0.99529 | -0.090598 | 0.4 | 1 | 1.1 | 0.9
16 | 1 | 0.021401 | 0.0053635 | 0 | 0 | 1 | 0.99422 | -0.11118 | 0.4 | 1 | 1.1 | 0.9
17 | 1 | 0.019225 | 0.0048184 | 0 | 0 | 1 | 0.99423 | -0.11104 | 0.4 | 1 | 1.1 | 0.9
23 | 1 | 0.0091586 | 0.0022954 | 0 | 0 | 1 | 0.99968 | -0.0061275 | 0.4 | 1 | 1.1 | 0.9
27 | 1 | 0.020265 | 0.0050789 | 0 | 0 | 1 | 0.99769 | -0.04448 | 0.4 | 1 | 1.1 | 0.9
31 | 1 | 0.026158 | 0.0065558 | 0 | 0 | 1 | 0.9973 | -0.051844 | 0.4 | 1 | 1.1 | 0.9
28 | 1 | 0.07268 | 0.018215 | 0 | 0 | 1 | 0.99768 | -0.044653 | 0.4 | 1 | 1.1 | 0.9
13 | 1 | 0.046984 | 0.011775 | 0 | 0 | 1 | 0.99785 | -0.041261 | 0.4 | 1 | 1.1 | 0.9
14 | 1 | 0.035367 | 0.0088638 | 0 | 0 | 1 | 0.99794 | -0.039579 | 0.4 | 1 | 1.1 | 0.9
15 | 1 | 0 | 0 | 0 | 0 | 1 | 0.99905 | -0.018223 | 0.4 | 1 | 1.1 | 0.9
22 | 3 | 0.0058959 | 0.0014777 | 0 | 0 | 1 | 1 | 0 | 0.4 | 1 | 1.1 | 0.9
18 | 1 | 0 | 0 | 0 | 0 | 1 | 0.99491 | -0.097793 | 0.4 | 1 | 1.1 | 0.9
20 | 1 | 0.01913 | 0.0047944 | 0 | 0 | 1 | 0.99493 | -0.097528 | 0.4 | 1 | 1.1 | 0.9
19 | 1 | 0.024529 | 0.0061477 | 0 | 0 | 1 | 0.99461 | -0.10357 | 0.4 | 1 | 1.1 | 0.9

## generator_data
GEN_BUS | PG | QG | QMAX | QMIN | VG | MBASE | GEN_STATUS | PMAX | PMIN
22 | 0.57652 | 0.14513 | 10 | -10 | 1 | 100 | 1 | 10 | 0

## branch_data
F_BUS | T_BUS | BR_R | BR_X | BR_B | RATE_A | RATE_B | RATE_C | TAP | SHIFT | BR_STATUS | ANGMIN | ANGMAX | P_in | Q_in | P_out | Q_out
1 | 3 | 1.2288 | 0.78646 | 2.0636e-09 | 0 | 0 | 0 | 0 | 0 | 1 | -90 | 90 | -0.014883 | -0.0037299 | 0.014886 | 0.0037316
3 | 10 | 1.2116 | 0.77539 | 2.0345e-09 | 0 | 0 | 0 | 0 | 0 | 1 | -90 | 90 | 0.12941 | 0.032522 | -0.12919 | -0.032383
3 | 11 | 0.35809 | 0.22917 | 1.2026e-09 | 0 | 0 | 0 | 0 | 0 | 1 | -90 | 90 | -0.14429 | -0.036254 | 0.14437 | 0.036305
10 | 12 | 0.2377 | 0.15213 | 3.9917e-10 | 0 | 0 | 0 | 0 | 0 | 1 | -90 | 90 | 0.070619 | 0.017704 | -0.070606 | -0.017696
11 | 25 | 0.28529 | 0.18258 | 1.4372e-09 | 0 | 0 | 0 | 0 | 0 | 1 | -90 | 90 | -0.26357 | -0.066301 | 0.26378 | 0.066436
11 | 29 | 0.7465 | 0.47776 | 1.2536e-09 | 0 | 0 | 0 | 0 | 0 | 1 | -90 | 90 | 0.11919 | 0.029997 | -0.11908 | -0.029924
4 | 30 | 0.61104 | 0.39106 | 1.0261e-09 | 0 | 0 | 0 | 0 | 0 | 1 | -90 | 90 | -0.010864 | -0.0027227 | 0.010865 | 0.0027231
30 | 29 | 1.0702 | 0.68491 | 1.7971e-09 | 0 | 0 | 0 | 0 | 0 | 1 | -90 | 90 | -0.095253 | -0.023912 | 0.095358 | 0.023979
30 | 21 | 0.55164 | 0.35305 | 9.2635e-10 | 0 | 0 | 0 | 0 | 0 | 1 | -90 | 90 | 0.084389 | 0.021189 | -0.084347 | -0.021162
7 | 24 | 0.079943 | 0.051163 | 4.0274e-10 | 0 | 0 | 0 | 0 | 0 | 1 | -90 | 90 | -0.1476 | -0.037052 | 0.14762 | 0.037064
7 | 26 | 0.60456 | 0.38692 | 2.0304e-09 | 0 | 0 | 0 | 0 | 0 | 1 | -90 | 90 | 0.1476 | 0.037052 | -0.14746 | -0.036962
24 | 23 | 0.36791 | 0.23546 | 1.8535e-09 | 0 | 0 | 0 | 0 | 0 | 1 | -90 | 90 | -0.18794 | -0.047167 | 0.18807 | 0.047256
26 | 27 | 0.01212 | 0.0077565 | 2.0352e-11 | 0 | 0 | 0 | 0 | 0 | 1 | -90 | 90 | 0.11911 | 0.029857 | -0.11911 | -0.029856
25 | 15 | 0.036242 | 0.023195 | 1.8258e-10 | 0 | 0 | 0 | 0 | 0 | 1 | -90 | 90 | -0.29054 | -0.073142 | 0.29057 | 0.073163
21 | 20 | 0.70454 | 0.4509 | 1.1831e-09 | 0 | 0 | 0 | 0 | 0 | 1 | -90 | 90 | 0.043681 | 0.010956 | -0.043666 | -0.010946
21 | 18 | 0.78602 | 0.50305 | 1.3199e-09 | 0 | 0 | 0 | 0 | 0 | 1 | -90 | 90 | 0.040666 | 0.010207 | -0.040652 | -0.010198
16 | 17 | 0.027744 | 0.017756 | 4.6589e-11 | 0 | 0 | 0 | 0 | 0 | 1 | -90 | 90 | -0.021401 | -0.0053635 | 0.021401 | 0.0053636
17 | 18 | 1.4459 | 0.92538 | 2.4281e-09 | 0 | 0 | 0 | 0 | 0 | 1 | -90 | 90 | -0.040626 | -0.010182 | 0.040652 | 0.010198
23 | 22 | 0.13943 | 0.089234 | 7.0241e-10 | 0 | 0 | 0 | 0 | 0 | 1 | -90 | 90 | -0.19723 | -0.049551 | 0.19729 | 0.049588
27 | 28 | 0.0078383 | 0.0050165 | 1.3163e-11 | 0 | 0 | 0 | 0 | 0 | 1 | -90 | 90 | 0.098848 | 0.024777 | -0.098847 | -0.024777
31 | 28 | 1.226 | 0.78466 | 2.0588e-09 | 0 | 0 | 0 | 0 | 0 | 1 | -90 | 90 | -0.026158 | -0.0065558 | 0.026167 | 0.0065613
13 | 14 | 0.15978 | 0.10226 | 2.6831e-10 | 0 | 0 | 0 | 0 | 0 | 1 | -90 | 90 | -0.046984 | -0.011775 | 0.046988 | 0.011778
14 | 15 | 1.1589 | 0.74172 | 1.9462e-09 | 0 | 0 | 0 | 0 | 0 | 1 | -90 | 90 | -0.082355 | -0.020641 | 0.082438 | 0.020695
15 | 22 | 0.21934 | 0.14038 | 1.105e-09 | 0 | 0 | 0 | 0 | 0 | 1 | -90 | 90 | -0.37301 | -0.093858 | 0.37333 | 0.094066
20 | 19 | 1.092 | 0.69889 | 1.8338e-09 | 0 | 0 | 0 | 0 | 0 | 1 | -90 | 90 | 0.024536 | 0.006152 | -0.024529 | -0.0061477