## bus_data
BUS_I | BUS_TYPE | Pd | Qd | Gs | Bs | area | Vm | Va | baseKV | zone | Vmax | Vmin
1 | 1 | 0.007828 | 0.0019619 | 0 | 0 | 1 | 0.97234 | -0.53351 | 0.4 | 1 | 1.1 | 0.9
2 | 1 | 0.0079861 | 0.0020015 | 0 | 0 | 1 | 0.97218 | -0.53657 | 0.4 | 1 | 1.1 | 0.9
3 | 1 | 0.0088146 | 0.0022091 | 0 | 0 | 1 | 0.97335 | -0.51351 | 0.4 | 1 | 1.1 | 0.9
5 | 1 | 0 | 0 | 0 | 0 | 1 | 0.97357 | -0.50913 | 0.4 | 1 | 1.1 | 0.9
19 | 1 | 0 | 0 | 0 | 0 | 1 | 0.97411 | -0.49858 | 0.4 | 1 | 1.1 | 0.9
6 | 1 | 0 | 0 | 0 | 0 | 1 | 0.98475 | -0.29085 | 0.4 | 1 | 1.1 | 0.9
8 | 1 | 0 | 0 | 0 | 0 | 1 | 0.98944 | -0.2008 | 0.4 | 1 | 1.1 | 0.9
15 | 1 | 0.010926 | 0.0027383 | 0 | 0 | 1 | 0.97998 | -0.38347 | 0.4 | 1 | 1.1 | 0.9
11 | 1 | 0 | 0 | 0 | 0 | 1 | 0.9913 | -0.16529 | 0.4 | 1 | 1.1 | 0.9
9 | 1 | 0 | 0 | 0 | 0 | 1 | 0.97421 | -0.49662 | 0.4 | 1 | 1.1 | 0.9
17 | 1 | 0.0079179 | 0.0019844 | 0 | 0 | 1 | 0.97669 | -0.44781 | 0.4 | 1 | 1.1 | 0.9
21 | 1 | 0 | 0 | 0 | 0 | 1 | 0.97403 | -0.50011 | 0.4 | 1 | 1.1 | 0.9
10 | 1 | 0 | 0 | 0 | 0 | 1 | 0.99878 | -0.023522 | 0.4 | 1 | 1.1 | 0.9
45 | 1 | 0.027689 | 0.0069396 | 0 | 0 | 1 | 0.9981 | -0.036468 | 0.4 | 1 | 1.1 | 0.9
41 | 3 | 0.0063349 | 0.0015877 | 0 | 0 | 1 | 1 | 0 | 0.4 | 1 | 1.1 | 0.9
13 | 1 | 0 | 0 | 0 | 0 | 1 | 0.99203 | -0.15134 | 0.4 | 1 | 1.1 | 0.9
29 | 1 | 0.0063424 | 0.0015896 | 0 | 0 | 1 | 0.98951 | -0.20012 | 0.4 | 1 | 1.1 | 0.9
12 | 1 | 0 | 0 | 0 | 0 | 1 | 0.9802 | -0.38117 | 0.4 | 1 | 1.1 | 0.9
33 | 1 | 0 | 0 | 0 | 0 | 1 | 0.9798 | -0.38901 | 0.4 | 1 | 1.1 | 0.9
30 | 1 | 0.018433 | 0.0046197 | 0 | 0 | 1 | 0.98047 | -0.37589 | 0.4 | 1 | 1.1 | 0.9
14 | 1 | 0 | 0 | 0 | 0 | 1 | 0.98882 | -0.21324 | 0.4 | 1 | 1.1 | 0.9
43 | 1 | 0.0093258 | 0.0023373 | 0 | 0 | 1 | 0.99412 | -0.11143 | 0.4 | 1 | 1.1 | 0.9
38 | 1 | 0.024277 | 0.0060843 | 0 | 0 | 1 | 0.98647 | -0.25875 | 0.4 | 1 | 1.1 | 0.9
46 | 1 | 0.0078873 | 0.0019767 | 0 | 0 | 1 | 0.97408 | -0.49921 | 0.4 | 1 | 1.1 | 0.9
16 | 1 | 0.0067718 | 0.0016972 | 0 | 0 | 1 | 0.97819 | -0.41848 | 0.4 | 1 | 1.1 | 0.9
22 | 1 | 0.016938 | 0.004245 | 0 | 0 | 1 | 0.98766 | -0.23606 | 0.4 | 1 | 1.1 | 0.9
28 | 1 | 0.0056171 | 0.0014078 | 0 | 0 | 1 | 0.98809 | -0.22768 | 0.4 | 1 | 1.1 | 0.9
20 | 1 | 0.019501 | 0.0048873 | 0 | 0 | 1 | 0.97389 | -0.50289 | 0.4 | 1 | 1.1 | 0.9
44 | 1 | 0.0040318 | 0.0010105 | 0 | 0 | 1 | 0.97301 | -0.52027 | 0.4 | 1 | 1.1 | 0.9
25 | 1 | 0.0028644 | 0.00071788 | 0 | 0 | 1 | 0.97303 | -0.51991 | 0.4 | 1 | 1.1 | 0.9
23 | 1 | 0.0095332 | 0.0023893 | 0 | 0 | 1 | 0.97349 | -0.51076 | 0.4 | 1 | 1.1 | 0.9
39 | 1 | 0.0078801 | 0.0019749 | 0 | 0 | 1 | 0.99763 | -0.044754 | 0.4 | 1 | 1.1 | 0.9
27 | 1 | 0.010153 | 0.0025446 | 0 | 0 | 1 | 0.98877 | -0.21433 | 0.4 | 1 | 1.1 | 0.9
34 | 1 | 0.0062628 | 0.0015696 | 0 | 0 | 1 | 0.97939 | -0.39709 | 0.4 | 1 | 1.1 | 0.9
31 | 1 | 0.0055133 | 0.0013818 | 0 | 0 | 1 | 0.98099 | -0.36555 | 0.4 | 1 | 1.1 | 0.9
42 | 1 | 0.0044154 | 0.0011066 | 0 | 0 | 1 | 0.99553 | -0.084667 | 0.4 | 1 | 1.1 | 0.9
37 | 1 | 0.051285 | 0.012853 | 0 | 0 | 1 | 0.98532 | -0.28121 | 0.4 | 1 | 1.1 | 0.9
24 | 1 | 0.0069851 | 0.0017506 | 0 | 0 | 1 | 0.97315 | -0.51742 | 0.4 | 1 | 1.1 | 0.9
26 | 1 | 0.0056173 | 0.0014078 | 0 | 0 | 1 | 0.98831 | -0.2233 | 0.4 | 1 | 1.1 | 0.9
32 | 1 | 0.014097 | 0.0035331 | 0 | 0 | 1 | 0.98151 | -0.35549 | 0.4 | 1 | 1.1 | 0.9
35 | 1 | 0.020314 | 0.0050911 | 0 | 0 | 1 | 0.98176 | -0.35049 | 0.4 | 1 | 1.1 | 0.9
36 | 1 | 0.0073724 | 0.0018477 | 0 | 0 | 1 | 0.98265 | -0.33311 | 0.4 | 1 | 1.1 | 0.9
40 | 1 | 0.0034257 | 0.00085856 | 0 | 0 | 1 | 0.99678 | -0.060939 | 0.4 | 1 | 1.1 | 0.9

## generator_data
GEN_BUS | PG | QG | QMAX | QMIN | VG | MBASE | GEN_STATUS | PMAX | PMIN
41 | 0.35764 | 0.091681 | 10 | -10 | 1 | 100 | 1 | 10 | 0

## branch_data
F_BUS | T_BUS | BR_R | BR_X | BR_B | RATE_A | RATE_B | RATE_C | TAP | SHIFT | BR_STATUS | ANGMIN | ANGMAX | P_in | Q_in | P_out | Q_out
1 | 2 | 1.6248 | 1.0399 | 2.7285e-09 | 0 | 0 | 0 | 0 | 0 | 1 | -90 | 90 | 0.007987 | 0.0020021 | -0.0079859 | -0.0020016
1 | 3 | 5.3636 | 3.4327 | 9.007e-09 | 0 | 0 | 0 | 0 | 0 | 1 | -90 | 90 | -0.015815 | -0.003964 | 0.01583 | 0.0039728
3 | 5 | 0.75603 | 0.48386 | 1.2696e-09 | 0 | 0 | 0 | 0 | 0 | 1 | -90 | 90 | -0.024644 | -0.006182 | 0.024649 | 0.0061852
5 | 19 | 1.8211 | 1.1655 | 3.0581e-09 | 0 | 0 | 0 | 0 | 0 | 1 | -90 | 90 | -0.024649 | -0.0061852 | 0.024662 | 0.0061929
19 | 46 | 0.34234 | 0.2191 | 5.7489e-10 | 0 | 0 | 0 | 0 | 0 | 1 | -90 | 90 | 0.0078873 | 0.0019769 | -0.0078871 | -0.0019768
19 | 9 | 0.2557 | 0.16365 | 4.2939e-10 | 0 | 0 | 0 | 0 | 0 | 1 | -90 | 90 | -0.032549 | -0.0081698 | 0.032552 | 0.0081717
6 | 8 | 3.8917 | 2.4907 | 6.5352e-09 | 0 | 0 | 0 | 0 | 0 | 1 | -90 | 90 | -0.10201 | -0.025936 | 0.10245 | 0.02622
6 | 15 | 3.9643 | 2.5372 | 6.6572e-09 | 0 | 0 | 0 | 0 | 0 | 1 | -90 | 90 | 0.10201 | 0.025936 | -0.10155 | -0.025647
8 | 11 | 1.5451 | 0.98885 | 2.5946e-09 | 0 | 0 | 0 | 0 | 0 | 1 | -90 | 90 | -0.10245 | -0.026219 | 0.10263 | 0.026332
15 | 16 | 1.6693 | 1.0683 | 2.8032e-09 | 0 | 0 | 0 | 0 | 0 | 1 | -90 | 90 | 0.090628 | 0.022909 | -0.090476 | -0.022812
11 | 13 | 0.42196 | 0.27006 | 1.4172e-09 | 0 | 0 | 0 | 0 | 0 | 1 | -90 | 90 | -0.14742 | -0.037605 | 0.14752 | 0.037668
11 | 29 | 3.4284 | 2.1942 | 5.7573e-09 | 0 | 0 | 0 | 0 | 0 | 1 | -90 | 90 | 0.044792 | 0.011273 | -0.044717 | -0.011226
9 | 17 | 2.7597 | 1.7662 | 4.6342e-09 | 0 | 0 | 0 | 0 | 0 | 1 | -90 | 90 | -0.075493 | -0.018944 | 0.075669 | 0.019056
9 | 21 | 0.34539 | 0.22105 | 5.8e-10 | 0 | 0 | 0 | 0 | 0 | 1 | -90 | 90 | 0.042941 | 0.010772 | -0.042934 | -0.010768
17 | 16 | 1.5071 | 0.96457 | 2.5309e-09 | 0 | 0 | 0 | 0 | 0 | 1 | -90 | 90 | -0.083587 | -0.02104 | 0.083704 | 0.021115
21 | 23 | 1.9335 | 1.2374 | 3.2469e-09 | 0 | 0 | 0 | 0 | 0 | 1 | -90 | 90 | 0.023431 | 0.0058785 | -0.023419 | -0.0058712
21 | 20 | 0.60698 | 0.38847 | 1.0193e-09 | 0 | 0 | 0 | 0 | 0 | 1 | -90 | 90 | 0.019503 | 0.004889 | -0.0195 | -0.0048875
10 | 45 | 2.0891 | 1.337 | 3.5082e-09 | 0 | 0 | 0 | 0 | 0 | 1 | -90 | 90 | 0.027706 | 0.0069501 | -0.027689 | -0.0069396
10 | 41 | 3.8029 | 2.4339 | 6.3862e-09 | 0 | 0 | 0 | 0 | 0 | 1 | -90 | 90 | -0.027706 | -0.0069501 | 0.027737 | 0.0069694
41 | 39 | 0.62864 | 0.40233 | 3.167e-09 | 0 | 0 | 0 | 0 | 0 | 1 | -90 | 90 | 0.32357 | 0.083124 | -0.32286 | -0.082676
13 | 14 | 1.8445 | 1.1804 | 9.292e-09 | 0 | 0 | 0 | 0 | 0 | 1 | -90 | 90 | 0.14873 | 0.037726 | -0.14828 | -0.037444
13 | 43 | 0.60152 | 0.38497 | 3.0303e-09 | 0 | 0 | 0 | 0 | 0 | 1 | -90 | 90 | -0.29625 | -0.075394 | 0.29682 | 0.075759
29 | 27 | 1.6259 | 1.0405 | 2.7303e-09 | 0 | 0 | 0 | 0 | 0 | 1 | -90 | 90 | 0.038375 | 0.009636 | -0.038349 | -0.0096196
12 | 33 | 5.392 | 3.4508 | 9.0545e-09 | 0 | 0 | 0 | 0 | 0 | 1 | -90 | 90 | 0.0062674 | 0.0015709 | -0.0062651 | -0.0015703
12 | 30 | 3.6291 | 2.3226 | 6.0942e-09 | 0 | 0 | 0 | 0 | 0 | 1 | -90 | 90 | -0.0062674 | -0.0015709 | 0.006269 | 0.0015713
33 | 34 | 5.5463 | 3.5496 | 9.3137e-09 | 0 | 0 | 0 | 0 | 0 | 1 | -90 | 90 | 0.0062651 | 0.0015703 | -0.0062627 | -0.0015696
30 | 31 | 1.8039 | 1.1545 | 3.0292e-09 | 0 | 0 | 0 | 0 | 0 | 1 | -90 | 90 | -0.024702 | -0.0061911 | 0.024714 | 0.0061986
14 | 38 | 1.3484 | 0.86297 | 4.5286e-09 | 0 | 0 | 0 | 0 | 0 | 1 | -90 | 90 | 0.14828 | 0.037444 | -0.14796 | -0.037238
43 | 42 | 0.39229 | 0.25106 | 1.9763e-09 | 0 | 0 | 0 | 0 | 0 | 1 | -90 | 90 | -0.30614 | -0.078096 | 0.30654 | 0.078349
38 | 37 | 0.79393 | 0.50811 | 1.3332e-09 | 0 | 0 | 0 | 0 | 0 | 1 | -90 | 90 | 0.12369 | 0.031154 | -0.12355 | -0.031069
22 | 28 | 2.1656 | 1.386 | 3.6367e-09 | 0 | 0 | 0 | 0 | 0 | 1 | -90 | 90 | -0.016938 | -0.004245 | 0.016944 | 0.004249
28 | 26 | 0.84855 | 0.54307 | 1.4249e-09 | 0 | 0 | 0 | 0 | 0 | 1 | -90 | 90 | -0.022561 | -0.0056568 | 0.022566 | 0.0056596
44 | 25 | 0.37832 | 0.24212 | 6.353e-10 | 0 | 0 | 0 | 0 | 0 | 1 | -90 | 90 | -0.0040317 | -0.0010105 | 0.0040317 | 0.0010105
25 | 24 | 1.5288 | 0.97842 | 2.5672e-09 | 0 | 0 | 0 | 0 | 0 | 1 | -90 | 90 | -0.006896 | -0.0017284 | 0.0068968 | 0.0017287
23 | 24 | 2.0377 | 1.3041 | 3.4219e-09 | 0 | 0 | 0 | 0 | 0 | 1 | -90 | 90 | 0.013886 | 0.0034819 | -0.013882 | -0.0034794
39 | 40 | 0.23236 | 0.14871 | 1.1706e-09 | 0 | 0 | 0 | 0 | 0 | 1 | -90 | 90 | 0.31498 | 0.080701 | -0.31474 | -0.080543
27 | 26 | 1.3953 | 0.89299 | 2.3431e-09 | 0 | 0 | 0 | 0 | 0 | 1 | -90 | 90 | 0.028196 | 0.007075 | -0.028184 | -0.0070675
31 | 32 | 1.4376 | 0.92006 | 2.4141e-09 | 0 | 0 | 0 | 0 | 0 | 1 | -90 | 90 | -0.030227 | -0.0075804 | 0.030242 | 0.0075894
42 | 40 | 0.34373 | 0.21999 | 1.7317e-09 | 0 | 0 | 0 | 0 | 0 | 1 | -90 | 90 | -0.31095 | -0.079456 | 0.31131 | 0.079684
37 | 36 | 3.1283 | 2.0021 | 5.2532e-09 | 0 | 0 | 0 | 0 | 0 | 1 | -90 | 90 | 0.072268 | 0.018216 | -0.072089 | -0.018102
32 | 35 | 0.48732 | 0.31188 | 8.1833e-10 | 0 | 0 | 0 | 0 | 0 | 1 | -90 | 90 | -0.044339 | -0.011123 | 0.04435 | 0.011129
35 | 36 | 1.1626 | 0.74407 | 1.9523e-09 | 0 | 0 | 0 | 0 | 0 | 1 | -90 | 90 | -0.064663 | -0.01622 | 0.064717 | 0.016255