## bus_data
BUS_I | BUS_TYPE | Pd | Qd | Gs | Bs | area | Vm | Va | baseKV | zone | Vmax | Vmin
1 | 1 | 0.011166 | 0.0027985 | 0 | 0 | 1 | 0.98693 | -0.24956 | 0.4 | 1 | 1.1 | 0.9
3 | 1 | 0 | 0 | 0 | 0 | 1 | 0.98701 | -0.24785 | 0.4 | 1 | 1.1 | 0.9
13 | 1 | 0 | 0 | 0 | 0 | 1 | 0.98666 | -0.25467 | 0.4 | 1 | 1.1 | 0.9
15 | 1 | 0 | 0 | 0 | 0 | 1 | 0.98915 | -0.20669 | 0.4 | 1 | 1.1 | 0.9
6 | 1 | 0 | 0 | 0 | 0 | 1 | 0.99509 | -0.092734 | 0.4 | 1 | 1.1 | 0.9
8 | 1 | 0 | 0 | 0 | 0 | 1 | 0.99591 | -0.077236 | 0.4 | 1 | 1.1 | 0.9
12 | 1 | 0 | 0 | 0 | 0 | 1 | 0.99467 | -0.10091 | 0.4 | 1 | 1.1 | 0.9
36 | 1 | 0.013462 | 0.0033738 | 0 | 0 | 1 | 0.99212 | -0.14922 | 0.4 | 1 | 1.1 | 0.9
7 | 1 | 0 | 0 | 0 | 0 | 1 | 0.99362 | -0.12079 | 0.4 | 1 | 1.1 | 0.9
24 | 1 | 0.019098 | 0.0047865 | 0 | 0 | 1 | 0.99255 | -0.14136 | 0.4 | 1 | 1.1 | 0.9
40 | 3 | 0.060245 | 0.015099 | 0 | 0 | 1 | 1 | 0 | 0.4 | 1 | 1.1 | 0.9
9 | 1 | 0 | 0 | 0 | 0 | 1 | 0.98268 | -0.33187 | 0.4 | 1 | 1.1 | 0.9
41 | 1 | 0.007644 | 0.0019158 | 0 | 0 | 1 | 0.98071 | -0.37032 | 0.4 | 1 | 1.1 | 0.9
42 | 1 | 0.038772 | 0.0097172 | 0 | 0 | 1 | 0.9855 | -0.27721 | 0.4 | 1 | 1.1 | 0.9
39 | 1 | 0.042233 | 0.010584 | 0 | 0 | 1 | 0.98043 | -0.37594 | 0.4 | 1 | 1.1 | 0.9
10 | 1 | 0 | 0 | 0 | 0 | 1 | 0.98621 | -0.26344 | 0.4 | 1 | 1.1 | 0.9
25 | 1 | 0.005705 | 0.0014298 | 0 | 0 | 1 | 0.99454 | -0.10334 | 0.4 | 1 | 1.1 | 0.9
51 | 1 | 0.0083385 | 0.0020898 | 0 | 0 | 1 | 0.9863 | -0.26169 | 0.4 | 1 | 1.1 | 0.9
17 | 1 | 0 | 0 | 0 | 0 | 1 | 0.9801 | -0.38034 | 0.4 | 1 | 1.1 | 0.9
18 | 1 | 0 | 0 | 0 | 0 | 1 | 0.98053 | -0.3719 | 0.4 | 1 | 1.1 | 0.9
37 | 1 | 0.017405 | 0.004362 | 0 | 0 | 1 | 0.9755 | -0.47022 | 0.4 | 1 | 1.1 | 0.9
34 | 1 | 0.013479 | 0.0033782 | 0 | 0 | 1 | 0.98391 | -0.30654 | 0.4 | 1 | 1.1 | 0.9
19 | 1 | 0 | 0 | 0 | 0 | 1 | 0.97032 | -0.57238 | 0.4 | 1 | 1.1 | 0.9
31 | 1 | 0.019853 | 0.0049757 | 0 | 0 | 1 | 0.97054 | -0.56791 | 0.4 | 1 | 1.1 | 0.9
33 | 1 | 0.0053818 | 0.0013488 | 0 | 0 | 1 | 0.97017 | -0.5752 | 0.4 | 1 | 1.1 | 0.9
20 | 1 | 0 | 0 | 0 | 0 | 1 | 0.97652 | -0.45225 | 0.4 | 1 | 1.1 | 0.9
22 | 1 | 0 | 0 | 0 | 0 | 1 | 0.97479 | -0.48614 | 0.4 | 1 | 1.1 | 0.9
21 | 1 | 0 | 0 | 0 | 0 | 1 | 0.97817 | -0.4198 | 0.4 | 1 | 1.1 | 0.9
46 | 1 | 0.0037482 | 0.00093938 | 0 | 0 | 1 | 0.97856 | -0.41232 | 0.4 | 1 | 1.1 | 0.9
48 | 1 | 0.0048342 | 0.0012116 | 0 | 0 | 1 | 0.9736 | -0.50953 | 0.4 | 1 | 1.1 | 0.9
50 | 1 | 0.0063026 | 0.0015796 | 0 | 0 | 1 | 0.986 | -0.26757 | 0.4 | 1 | 1.1 | 0.9
35 | 1 | 0.010884 | 0.0027279 | 0 | 0 | 1 | 0.98637 | -0.25906 | 0.4 | 1 | 1.1 | 0.9
43 | 1 | 0 | 0 | 0 | 0 | 1 | 0.97973 | -0.38935 | 0.4 | 1 | 1.1 | 0.9
38 | 1 | 0.0048395 | 0.0012129 | 0 | 0 | 1 | 0.98037 | -0.37712 | 0.4 | 1 | 1.1 | 0.9
28 | 1 | 0.010772 | 0.0026997 | 0 | 0 | 1 | 0.97132 | -0.55248 | 0.4 | 1 | 1.1 | 0.9
27 | 1 | 0.014686 | 0.0036805 | 0 | 0 | 1 | 0.97161 | -0.54679 | 0.4 | 1 | 1.1 | 0.9
26 | 1 | 0 | 0 | 0 | 0 | 1 | 0.97198 | -0.53953 | 0.4 | 1 | 1.1 | 0.9
29 | 1 | 0.0078807 | 0.0019751 | 0 | 0 | 1 | 0.97128 | -0.55337 | 0.4 | 1 | 1.1 | 0.9
30 | 1 | 0.013019 | 0.0032628 | 0 | 0 | 1 | 0.97318 | -0.51581 | 0.4 | 1 | 1.1 | 0.9
49 | 1 | 0.0082949 | 0.0020789 | 0 | 0 | 1 | 0.97194 | -0.54236 | 0.4 | 1 | 1.1 | 0.9
47 | 1 | 0.011417 | 0.0028613 | 0 | 0 | 1 | 0.97257 | -0.53002 | 0.4 | 1 | 1.1 | 0.9
32 | 1 | 0.0049232 | 0.0012339 | 0 | 0 | 1 | 0.97004 | -0.57788 | 0.4 | 1 | 1.1 | 0.9
45 | 1 | 0.0082388 | 0.0020648 | 0 | 0 | 1 | 0.97937 | -0.39651 | 0.4 | 1 | 1.1 | 0.9
44 | 1 | 0.01651 | 0.0041378 | 0 | 0 | 1 | 0.97869 | -0.40963 | 0.4 | 1 | 1.1 | 0.9

## generator_data
GEN_BUS | PG | QG | QMAX | QMIN | VG | MBASE | GEN_STATUS | PMAX | PMIN
40 | 0.39523 | 0.10141 | 10 | -10 | 1 | 100 | 1 | 10 | 0

## branch_data
F_BUS | T_BUS | BR_R | BR_X | BR_B | RATE_A | RATE_B | RATE_C | TAP | SHIFT | BR_STATUS | ANGMIN | ANGMAX | P_in | Q_in | P_out | Q_out
1 | 3 | 0.66492 | 0.42555 | 1.1166e-09 | 0 | 0 | 0 | 0 | 0 | 1 | -90 | 90 | -0.011166 | -0.0027985 | 0.011167 | 0.002799
3 | 13 | 0.18469 | 0.1182 | 9.3042e-10 | 0 | 0 | 0 | 0 | 0 | 1 | -90 | 90 | 0.16212 | 0.040993 | -0.16207 | -0.040959
3 | 15 | 1.0453 | 0.66897 | 5.2658e-09 | 0 | 0 | 0 | 0 | 0 | 1 | -90 | 90 | -0.17329 | -0.043792 | 0.17363 | 0.044011
13 | 51 | 2.0886 | 1.3367 | 3.5073e-09 | 0 | 0 | 0 | 0 | 0 | 1 | -90 | 90 | 0.014648 | 0.0036727 | -0.014643 | -0.0036699
13 | 10 | 0.26099 | 0.16703 | 1.3148e-09 | 0 | 0 | 0 | 0 | 0 | 1 | -90 | 90 | 0.14742 | 0.037287 | -0.14736 | -0.037247
15 | 24 | 1.6678 | 1.0674 | 8.402e-09 | 0 | 0 | 0 | 0 | 0 | 1 | -90 | 90 | -0.17363 | -0.044011 | 0.17418 | 0.04436
6 | 8 | 0.2093 | 0.13395 | 1.0544e-09 | 0 | 0 | 0 | 0 | 0 | 1 | -90 | 90 | -0.33348 | -0.08535 | 0.33373 | 0.08551
6 | 12 | 0.18406 | 0.1178 | 9.2727e-10 | 0 | 0 | 0 | 0 | 0 | 1 | -90 | 90 | 0.19944 | 0.050868 | -0.19936 | -0.050817
6 | 36 | 1.8972 | 1.2142 | 6.3718e-09 | 0 | 0 | 0 | 0 | 0 | 1 | -90 | 90 | 0.13404 | 0.034483 | -0.13367 | -0.034248
8 | 40 | 1.0482 | 0.67085 | 5.2806e-09 | 0 | 0 | 0 | 0 | 0 | 1 | -90 | 90 | -0.33373 | -0.08551 | 0.33499 | 0.086312
12 | 25 | 1.8869 | 1.2076 | 3.1686e-09 | 0 | 0 | 0 | 0 | 0 | 1 | -90 | 90 | 0.0057056 | 0.0014299 | -0.005705 | -0.0014298
12 | 7 | 0.45995 | 0.29437 | 2.3171e-09 | 0 | 0 | 0 | 0 | 0 | 1 | -90 | 90 | 0.19365 | 0.049387 | -0.19347 | -0.049269
36 | 35 | 4.0728 | 2.6066 | 6.8394e-09 | 0 | 0 | 0 | 0 | 0 | 1 | -90 | 90 | 0.12021 | 0.030875 | -0.11957 | -0.030468
7 | 24 | 0.47491 | 0.30394 | 2.3925e-09 | 0 | 0 | 0 | 0 | 0 | 1 | -90 | 90 | 0.19347 | 0.049269 | -0.19328 | -0.049146
9 | 41 | 2.7368 | 1.7515 | 4.5958e-09 | 0 | 0 | 0 | 0 | 0 | 1 | -90 | 90 | 0.061035 | 0.015427 | -0.060923 | -0.015356
9 | 42 | 2.2015 | 1.409 | 7.3939e-09 | 0 | 0 | 0 | 0 | 0 | 1 | -90 | 90 | -0.10821 | -0.027287 | 0.10849 | 0.027468
9 | 39 | 4.0438 | 2.588 | 6.7906e-09 | 0 | 0 | 0 | 0 | 0 | 1 | -90 | 90 | 0.047171 | 0.01186 | -0.047072 | -0.011798
41 | 43 | 1.5448 | 0.98867 | 2.5941e-09 | 0 | 0 | 0 | 0 | 0 | 1 | -90 | 90 | 0.053279 | 0.01344 | -0.05323 | -0.013409
42 | 10 | 0.40915 | 0.26186 | 2.0612e-09 | 0 | 0 | 0 | 0 | 0 | 1 | -90 | 90 | -0.14726 | -0.037185 | 0.14736 | 0.037247
39 | 38 | 1.0506 | 0.6724 | 1.7643e-09 | 0 | 0 | 0 | 0 | 0 | 1 | -90 | 90 | 0.0048397 | 0.0012129 | -0.0048394 | -0.0012129
51 | 50 | 4.0656 | 2.602 | 6.8273e-09 | 0 | 0 | 0 | 0 | 0 | 1 | -90 | 90 | 0.0063044 | 0.0015801 | -0.0063026 | -0.0015796
17 | 18 | 0.38695 | 0.24765 | 6.498e-10 | 0 | 0 | 0 | 0 | 0 | 1 | -90 | 90 | -0.094626 | -0.023988 | 0.094664 | 0.024013
17 | 37 | 4.1012 | 2.6248 | 6.887e-09 | 0 | 0 | 0 | 0 | 0 | 1 | -90 | 90 | 0.094626 | 0.023989 | -0.094219 | -0.023729
18 | 34 | 3.0089 | 1.9257 | 5.0527e-09 | 0 | 0 | 0 | 0 | 0 | 1 | -90 | 90 | -0.094664 | -0.024013 | 0.094963 | 0.024203
37 | 30 | 2.5353 | 1.6226 | 4.2574e-09 | 0 | 0 | 0 | 0 | 0 | 1 | -90 | 90 | 0.076814 | 0.019367 | -0.076647 | -0.019261
34 | 35 | 1.9233 | 1.2309 | 3.2298e-09 | 0 | 0 | 0 | 0 | 0 | 1 | -90 | 90 | -0.10844 | -0.027581 | 0.10869 | 0.02774
19 | 31 | 1.8286 | 1.1703 | 3.0708e-09 | 0 | 0 | 0 | 0 | 0 | 1 | -90 | 90 | -0.010307 | -0.0025836 | 0.010309 | 0.0025847
19 | 33 | 1.1579 | 0.74107 | 1.9445e-09 | 0 | 0 | 0 | 0 | 0 | 1 | -90 | 90 | 0.010307 | 0.0025836 | -0.010305 | -0.0025829
31 | 29 | 2.037 | 1.3037 | 3.4207e-09 | 0 | 0 | 0 | 0 | 0 | 1 | -90 | 90 | -0.030162 | -0.0075607 | 0.030182 | 0.0075737
33 | 32 | 2.2946 | 1.4686 | 3.8533e-09 | 0 | 0 | 0 | 0 | 0 | 1 | -90 | 90 | 0.0049237 | 0.001234 | -0.0049231 | -0.0012339
20 | 22 | 5.889 | 3.769 | 9.8892e-09 | 0 | 0 | 0 | 0 | 0 | 1 | -90 | 90 | 0.024636 | 0.0062071 | -0.024597 | -0.0061825
20 | 21 | 5.6585 | 3.6214 | 9.5022e-09 | 0 | 0 | 0 | 0 | 0 | 1 | -90 | 90 | -0.024637 | -0.006207 | 0.024675 | 0.0062306
22 | 48 | 4.0537 | 2.5944 | 6.8073e-09 | 0 | 0 | 0 | 0 | 0 | 1 | -90 | 90 | 0.024597 | 0.0061826 | -0.024569 | -0.0061656
21 | 46 | 1.3061 | 0.83591 | 2.1933e-09 | 0 | 0 | 0 | 0 | 0 | 1 | -90 | 90 | -0.024675 | -0.0062306 | 0.024684 | 0.006236
46 | 44 | 0.40839 | 0.26137 | 6.8581e-10 | 0 | 0 | 0 | 0 | 0 | 1 | -90 | 90 | -0.028432 | -0.0071754 | 0.028435 | 0.0071777
48 | 47 | 4.4111 | 2.8231 | 7.4074e-09 | 0 | 0 | 0 | 0 | 0 | 1 | -90 | 90 | 0.019735 | 0.0049541 | -0.019716 | -0.0049425
43 | 44 | 1.9447 | 1.2446 | 3.2657e-09 | 0 | 0 | 0 | 0 | 0 | 1 | -90 | 90 | 0.044989 | 0.011343 | -0.044945 | -0.011316
43 | 45 | 3.7344 | 2.39 | 6.271e-09 | 0 | 0 | 0 | 0 | 0 | 1 | -90 | 90 | 0.0082415 | 0.0020661 | -0.0082387 | -0.0020649
28 | 27 | 2.2348 | 1.4303 | 3.7529e-09 | 0 | 0 | 0 | 0 | 0 | 1 | -90 | 90 | -0.010772 | -0.0026999 | 0.010775 | 0.0027014
27 | 26 | 1.2076 | 0.77284 | 2.0278e-09 | 0 | 0 | 0 | 0 | 0 | 1 | -90 | 90 | -0.02546 | -0.0063821 | 0.025468 | 0.0063875
26 | 29 | 1.5398 | 0.98547 | 2.5857e-09 | 0 | 0 | 0 | 0 | 0 | 1 | -90 | 90 | 0.038088 | 0.0095647 | -0.038063 | -0.0095488
26 | 30 | 1.5841 | 1.0138 | 2.6602e-09 | 0 | 0 | 0 | 0 | 0 | 1 | -90 | 90 | -0.063557 | -0.015952 | 0.063629 | 0.015998
49 | 47 | 6.3028 | 4.0338 | 1.0584e-08 | 0 | 0 | 0 | 0 | 0 | 1 | -90 | 90 | -0.0082946 | -0.002079 | 0.0082995 | 0.0020811