## bus_data
BUS_I | BUS_TYPE | Pd | Qd | Gs | Bs | area | Vm | Va | baseKV | zone | Vmax | Vmin
1 | 1 | 0.051133 | 0.012815 | 0 | 0 | 1 | 0.97573 | -0.46631 | 0.4 | 1 | 1.1 | 0.9
3 | 1 | 0 | 0 | 0 | 0 | 1 | 0.97747 | -0.43215 | 0.4 | 1 | 1.1 | 0.9
6 | 1 | 0 | 0 | 0 | 0 | 1 | 0.98187 | -0.34617 | 0.4 | 1 | 1.1 | 0.9
5 | 1 | 0 | 0 | 0 | 0 | 1 | 0.98332 | -0.3181 | 0.4 | 1 | 1.1 | 0.9
8 | 1 | 0 | 0 | 0 | 0 | 1 | 0.99519 | -0.090783 | 0.4 | 1 | 1.1 | 0.9
7 | 1 | 0.025346 | 0.0063522 | 0 | 0 | 1 | 0.98286 | -0.32702 | 0.4 | 1 | 1.1 | 0.9
9 | 1 | 0.025484 | 0.0063869 | 0 | 0 | 1 | 0.97987 | -0.38523 | 0.4 | 1 | 1.1 | 0.9
18 | 1 | 0 | 0 | 0 | 0 | 1 | 0.99215 | -0.15068 | 0.4 | 1 | 1.1 | 0.9
20 | 1 | 0 | 0 | 0 | 0 | 1 | 0.99257 | -0.1425 | 0.4 | 1 | 1.1 | 0.9
17 | 1 | 0.0012595 | 0.00031565 | 0 | 0 | 1 | 0.99208 | -0.15206 | 0.4 | 1 | 1.1 | 0.9
21 | 1 | 0.015522 | 0.0038902 | 0 | 0 | 1 | 0.97162 | -0.54719 | 0.4 | 1 | 1.1 | 0.9
11 | 1 | 0.049552 | 0.012419 | 0 | 0 | 1 | 0.97239 | -0.53204 | 0.4 | 1 | 1.1 | 0.9
13 | 1 | 0.0048751 | 0.0012218 | 0 | 0 | 1 | 0.99563 | -0.082497 | 0.4 | 1 | 1.1 | 0.9
10 | 1 | 0.052786 | 0.013229 | 0 | 0 | 1 | 0.9756 | -0.46872 | 0.4 | 1 | 1.1 | 0.9
16 | 3 | 0 | 0 | 0 | 0 | 1 | 1 | 0 | 0.4 | 1 | 1.1 | 0.9
26 | 1 | 0.073007 | 0.018297 | 0 | 0 | 1 | 0.99986 | -0.0027049 | 0.4 | 1 | 1.1 | 0.9
14 | 1 | 0.043873 | 0.010996 | 0 | 0 | 1 | 0.99761 | -0.04516 | 0.4 | 1 | 1.1 | 0.9
12 | 1 | 0.016361 | 0.0041005 | 0 | 0 | 1 | 0.99583 | -0.078635 | 0.4 | 1 | 1.1 | 0.9
25 | 1 | 0.081558 | 0.02044 | 0 | 0 | 1 | 0.99806 | -0.037173 | 0.4 | 1 | 1.1 | 0.9
19 | 1 | 0.0013068 | 0.00032752 | 0 | 0 | 1 | 0.99206 | -0.15248 | 0.4 | 1 | 1.1 | 0.9
23 | 1 | 0.020173 | 0.0050557 | 0 | 0 | 1 | 0.99045 | -0.18367 | 0.4 | 1 | 1.1 | 0.9
22 | 1 | 0.0069441 | 0.0017404 | 0 | 0 | 1 | 0.99042 | -0.18425 | 0.4 | 1 | 1.1 | 0.9
24 | 1 | 0.046013 | 0.011532 | 0 | 0 | 1 | 0.98938 | -0.20434 | 0.4 | 1 | 1.1 | 0.9

## generator_data
GEN_BUS | PG | QG | QMAX | QMIN | VG | MBASE | GEN_STATUS | PMAX | PMIN
16 | 0.52119 | 0.13294 | 10 | -10 | 1 | 100 | 1 | 10 | 0

## branch_data
F_BUS | T_BUS | BR_R | BR_X | BR_B | RATE_A | RATE_B | RATE_C | TAP | SHIFT | BR_STATUS | ANGMIN | ANGMAX | P_in | Q_in | P_out | Q_out
1 | 3 | 2.8557 | 1.8277 | 4.7955e-09 | 0 | 0 | 0 | 0 | 0 | 1 | -90 | 90 | -0.051133 | -0.012815 | 0.051216 | 0.012868
3 | 6 | 7.2334 | 4.6294 | 1.2147e-08 | 0 | 0 | 0 | 0 | 0 | 1 | -90 | 90 | -0.051216 | -0.012868 | 0.051427 | 0.013002
6 | 9 | 1.1751 | 0.75206 | 7.8932e-09 | 0 | 0 | 0 | 0 | 0 | 1 | -90 | 90 | 0.1443 | 0.036531 | -0.14402 | -0.036359
6 | 7 | 0.42592 | 0.27259 | 2.8609e-09 | 0 | 0 | 0 | 0 | 0 | 1 | -90 | 90 | -0.19572 | -0.049533 | 0.1959 | 0.049648
5 | 8 | 4.5356 | 2.9028 | 3.0466e-08 | 0 | 0 | 0 | 0 | 0 | 1 | -90 | 90 | -0.22134 | -0.056061 | 0.22379 | 0.057623
5 | 7 | 0.17582 | 0.11253 | 1.181e-09 | 0 | 0 | 0 | 0 | 0 | 1 | -90 | 90 | 0.22134 | 0.056061 | -0.22125 | -0.056
8 | 13 | 0.16739 | 0.10713 | 1.1243e-09 | 0 | 0 | 0 | 0 | 0 | 1 | -90 | 90 | -0.22379 | -0.057623 | 0.22388 | 0.05768
9 | 10 | 3.035 | 1.9424 | 1.0193e-08 | 0 | 0 | 0 | 0 | 0 | 1 | -90 | 90 | 0.11854 | 0.029972 | -0.11807 | -0.029671
18 | 20 | 14.035 | 8.9824 | 2.3568e-08 | 0 | 0 | 0 | 0 | 0 | 1 | -90 | 90 | -0.0025665 | -0.00064267 | 0.0025675 | 0.00064099
18 | 17 | 2.3778 | 1.5218 | 3.9929e-09 | 0 | 0 | 0 | 0 | 0 | 1 | -90 | 90 | 0.0025665 | 0.00064267 | -0.0025663 | -0.00064296
20 | 25 | 6.178 | 3.9539 | 1.0375e-08 | 0 | 0 | 0 | 0 | 0 | 1 | -90 | 90 | -0.075887 | -0.01909 | 0.07627 | 0.019334
20 | 23 | 2.4808 | 1.5877 | 4.1659e-09 | 0 | 0 | 0 | 0 | 0 | 1 | -90 | 90 | 0.073319 | 0.018449 | -0.073175 | -0.018357
17 | 19 | 1.4275 | 0.91362 | 2.3972e-09 | 0 | 0 | 0 | 0 | 0 | 1 | -90 | 90 | 0.0013069 | 0.0003273 | -0.0013068 | -0.00032752
21 | 11 | 4.1318 | 2.6444 | 6.9385e-09 | 0 | 0 | 0 | 0 | 0 | 1 | -90 | 90 | -0.015522 | -0.0038902 | 0.015533 | 0.0038968
11 | 10 | 4.138 | 2.6484 | 6.9489e-09 | 0 | 0 | 0 | 0 | 0 | 1 | -90 | 90 | -0.065085 | -0.016316 | 0.065283 | 0.016441
13 | 12 | 0.07639 | 0.048889 | 5.1312e-10 | 0 | 0 | 0 | 0 | 0 | 1 | -90 | 90 | -0.22875 | -0.058902 | 0.2288 | 0.05893
16 | 26 | 0.052644 | 0.033692 | 3.5361e-10 | 0 | 0 | 0 | 0 | 0 | 1 | -90 | 90 | 0.23113 | 0.058257 | -0.2311 | -0.058238
16 | 14 | 0.70867 | 0.45355 | 4.7602e-09 | 0 | 0 | 0 | 0 | 0 | 1 | -90 | 90 | 0.29007 | 0.074687 | -0.28943 | -0.074281
26 | 25 | 0.98035 | 0.62742 | 3.2925e-09 | 0 | 0 | 0 | 0 | 0 | 1 | -90 | 90 | 0.15809 | 0.039941 | -0.15783 | -0.039775
14 | 12 | 0.61831 | 0.39572 | 4.1533e-09 | 0 | 0 | 0 | 0 | 0 | 1 | -90 | 90 | 0.24556 | 0.063285 | -0.24516 | -0.06303
23 | 22 | 0.04766 | 0.030503 | 8.0034e-11 | 0 | 0 | 0 | 0 | 0 | 1 | -90 | 90 | 0.053003 | 0.013301 | -0.053001 | -0.0133
22 | 24 | 1.9182 | 1.2276 | 3.2211e-09 | 0 | 0 | 0 | 0 | 0 | 1 | -90 | 90 | 0.046057 | 0.01156 | -0.046013 | -0.011532